## Kryci list
Slepý rozpočet
Zakázka
Číslo zakázky
Zakázka | ekocentrum Trkmanka - stavební část
Klasifikace | Budovy občanské výstavby
Fáze | Založená nabídka
Komentář | rekonstrukce zámečku - stavební část
Verze
Popis | Výchozí
Komentář
Firmy
Typ Firmy | Název
Uživatelé
Význam (funkce) | Jméno

## Rekapitulace
_
20 | Popis | Cena | Hmotnost | DPH | Cena s DPH
#N/A
| SO: Stavební část |  | 1130.2023
| 001: Zemní práce |  | 0.037268
| 002: Základy |  | 35.3888
| 003: Svislé konstrukce |  | 238.1537
| 004: Vodorovné konstrukce |  | 87.8965
| 005: Komunikace a terénní úpravy |  | 59.2792
| 006: Úpravy povrchu |  | 496.6537
| 009: Ostatní konstrukce a práce |  | 2.1637
021-1: Elektromontáže
021-2: Dodávky zařízení (specifikace)
024: Vzduchotechnika
091: Sanační práce
099: Přesun hmot HSV
| 701: Zastřešení stavby |  | 101.4923
| 702: Statika - Pergola |  | 3.0047
| 703: Statika - Schody |  | 0.82402
| 704: Statika - Rampa |  | 0.64336
| 705: Statika - Terasa |  | 6.0927
| 711: Izolace proti vodě |  | 0.30613
| 713: Izolace tepelné |  | 6.3497
720: Zdravotní technika
730: Ústřední vytápění
| 762: Konstrukce tesařské |  | 8.69
| 763: Konstrukce montované |  | 25.7847
| 764: Konstrukce klempířské |  | 1.7735
| 766: Konstrukce truhlářské |  | 8.3946
| 767: Konstrukce zámečnické |  | 1.8056
| 771: Podlahy z dlaždic |  | 34.2833
| 772: Podlahy z kamene |  | 1.7966
| 776: Podlahy povlakové |  | 0.045562
| 781: Obklady keramické |  | 7.3901
| 783: Nátěry |  | 0.014196
| 784: Malby |  | 1.9383
VRN: Vedlejší rozpočtové náklady
0 | Celkem (bez DPH) | 0
| DPH | 0
0
0
| Celkem (včetně DPH) | 0

## Zakazka
[5 empty] | Poř. | Typ | Kód | Alter. kód | Popis | MJ | Výměra bez ztr. | Ztratné | Výměra | Jedn. cena | Cena | Jedn. hmotn. | Hmotnost | Jedn. suť | Suť | Sazba DPH | DPH | Cena s DPH | Komentář | Objekt | Oddíl
[9 empty] | SO: Stavební část | [5 empty] | 0 |  | 1130.2023 |  | 609.9101 | _ | 0 | 0
[9 empty] | 001: Zemní práce | [5 empty] | 0 |  | 0.037268 |  | 0 | _ | 0 | 0
##T2##N_Catalog_catGUID | ##T2##PRO_ITEM_catID | ##T2##PRO_ITEM_iteCode | ##T2##PRO_ITEM_szvCode | ##T2##PRO_ITEM_tevCode | 1 | SP | 123Cc0040-010 | 131201101 | Hloubení nezapažených jam a zářezů - hornina 3, množství do 100 m3 | m3 | 18.6091 | 0 | 18.6091 | 0 | 0 |  | 0 |  | 0 | 20 | 0 | 0 |  | SO | 001
[5 empty] | 2 | SP | 123Cc0080-006 | 132201101 | Hloubení rýh šířky do 600 mm - hornina 3, množství do 100 m3 | m3 | 14.58 | 0 | 14.58 | 0 | 0 |  | 0 |  | 0 | 20 | 0 | 0 |  | SO | 001
[5 empty] | 3 | SP | 123Cc0100-012 | 132201202 | Hloubení rýh šířky přes 600 do 2 000 mm - hornina 3, množství přes 100 do 1 000 m3 | m3 | 97.7432 | 0 | 97.7432 | 0 | 0 |  | 0 |  | 0 | 20 | 0 | 0 |  | SO | 001
[5 empty] | 4 | SP | 123Cc0110-002 | 132201209 | Příplatek k cenám hloubení rýh šířky přes 600 do 2 000 mm za lepivost horniny - hornina 3 | m3 | 97.7432 | 0 | 97.7432 | 0 | 0 |  | 0 |  | 0 | 20 | 0 | 0 |  | SO | 001
[5 empty] | 5 | SP | 123Cc0160-002 | 139711101 | Vykopávka v uzavřených prostorách - hornina 1 až 4 | m3 | 3.726 | 0 | 3.726 | 0 | 0 |  | 0 |  | 0 | 20 | 0 | 0 |  | SO | 001
[5 empty] | 6 | SP | 125Hh2030-002 | 151101201 | Zřízení pažení stěn výkopu bez rozepření nebo vzepření - pažení příložné, hloubka do 4 m | m2 | 25.012 | 0 | 25.012 | 0 | 0 | 0.0007 | 0.017508 |  | 0 | 20 | 0 | 0 |  | SO | 001
[5 empty] | 7 | SP | 125Hh2040-002 | 151101211 | Odstranění pažení stěn výkopu - pažení příložné, hloubka do 4 m | m2 | 25.012 | 0 | 25.012 | 0 | 0 |  | 0 |  | 0 | 20 | 0 | 0 |  | SO | 001
[5 empty] | 8 | SP | 125Hi2030-002 | 151101401 | Zřízení vzepření zapažených stěn výkopů s potřebným přepažováním - pažení příložné, hloubka do 4 m | m2 | 25.012 | 0 | 25.012 | 0 | 0 | 0.00079 | 0.019759 |  | 0 | 20 | 0 | 0 |  | SO | 001
[5 empty] | 9 | SP | 125Hi2040-002 | 151101411 | Odstranění vzepření stěn výkopů s uložením materiálu na vzdálenost do 3 m od kraje výkopu - pažení příložné, hloubka do 4 m | m2 | 25.012 | 0 | 25.012 | 0 | 0 |  | 0 |  | 0 | 20 | 0 | 0 |  | SO | 001
[5 empty] | 10 | SP | 126Ac0040-004 | 162201102 | Vodorovné přemístění výkopku po suchu - hornina 1 až 4, přes 20 do 50 m | m3 | 18.426 | 0 | 18.426 | 0 | 0 |  | 0 |  | 0 | 20 | 0 | 0 |  | SO | 001
[5 empty] | 11 | SP | 127Cc0040-002 | 171201201 | Uložení sypaniny - na skládku | m3 | 18.426 | 0 | 18.426 | 0 | 0 |  | 0 |  | 0 | 20 | 0 | 0 |  | SO | 001
[5 empty] | 12 | SP | 127Cc0050-002 | 174101101 | Zásyp sypaninou - jáma, šachta, rýha nebo kolem objektů v těchto vykopávkách, se zhutněním | m3 | 96.117 | 0 | 96.117 | 0 | 0 |  | 0 |  | 0 | 20 | 0 | 0 |  | SO | 001
[5 empty] | 13 | SP | 127Cc0050-004 | 174101102 | Zásyp sypaninou - uzavřené prostory s urovnáním povrchu zásypu, se zhutněním a se stabilizací cementem | m3 | 31.3875 | 0 | 31.3875 | 0 | 0 |  | 0 |  | 0 | 20 | 0 | 0 |  | SO | 001
[5 empty] | 14 | SP | 127Cc0110-002 | 181101101 | Úprava pláně - hornina 1 až 4, bez zhutnění | m2 | 902.83 | 0 | 902.83 | 0 | 0 |  | 0 |  | 0 | 20 | 0 | 0 |  | SO | 001
[5 empty] | 15 | SP | 911Cc0010-006 | 181301103 | Rozprostření a urovnání ornice v rovině nebo ve svahu sklonu do 1 : 5 | m2 | 562.82 | 0 | 562.82 | 0 | 0 |  | 0 |  | 0 | 20 | 0 | 0 |  | SO | 001
[5 empty] | 307 | SP | X1 | 1819001 | Pořízení a dovoz zeminy pro závěrečné úpravy plochy dvora - ornice | t | 92.8653 | 0 | 92.8653 | 0 | 0 |  | 0 |  | 0 | 20 | 0 | 0 |  | SO | 001
_
[9 empty] | 002: Základy | [5 empty] | 0 |  | 35.3888 |  | 0 | _ | 0 | 0
[5 empty] | 16 | SP | 182Eq4010-010 | 272321411 | Beton základových konstrukcí - beton železový bez výztuže, prostředí XC2, třída C20/25 | m3 | 14.0654 | 0 | 14.0654 | 0 | 0 | 2.4533 | 34.5064 |  | 0 | 20 | 0 | 0 |  | SO | 002
[5 empty] | 17 | SP | 182Ri4010-002 | 272351215 | Bednění základových konstrukcí, včetně případných vzpěr - zřízení | m2 | 15.757 | 0 | 15.757 | 0 | 0 | 0.00116 | 0.018278 |  | 0 | 20 | 0 | 0 |  | SO | 002
[5 empty] | 18 | SP | 182Ri4010-004 | 272351216 | Bednění základových konstrukcí, včetně případných vzpěr - odstranění | m2 | 15.757 | 0 | 15.757 | 0 | 0 |  | 0 |  | 0 | 20 | 0 | 0 |  | SO | 002
[5 empty] | 19 | SP | 182Hh2010-004 | 272361621 | Výztuž základových konstrukcí - betonářské tyče | t | 0.8439 | 0 | 0.8439 | 0 | 0 | 1.024 | 0.86414 |  | 0 | 20 | 0 | 0 |  | SO | 002
_
[9 empty] | 003: Svislé konstrukce | [5 empty] | 0 |  | 238.1537 |  | 0 | _ | 0 | 0
[5 empty] | 20 | SP | 211Fg2001-003 | 311231116 | Zdivo z cihel pálených plných dl. 290 mm na maltu - P7 až P15, malta MC-5 nebo MC-10 | m3 | 48.4068 | 0 | 48.4068 | 0 | 0 | 1.9057 | 92.2508 |  | 0 | 20 | 0 | 0 |  | SO | 003
[5 empty] | 21 | SP | 211Fg2047-001 | 311238111 | Zdivo vnitřní z tvárnic děrovaných P+D - pevnost P8, malta MVC 5, tl. zdiva 175 mm | m2 | 33.3069 | 0 | 33.3069 | 0 | 0 | 0.17115 | 5.7005 |  | 0 | 20 | 0 | 0 |  | SO | 003
[5 empty] | 22 | SP | 212Eq4010-010 | 311311911 | Beton nadzákladových zdí - beton prostý, třída B 20 (C 16/20) | m3 | 1.008 | 0 | 1.008 | 0 | 0 | 2.4197 | 2.439 |  | 0 | 20 | 0 | 0 |  | SO | 003
[5 empty] | 23 | SP | 212Eq4030-014 | 311321142 | Beton nadzákladových zdí do zabudovaného bednění z tvárnic - beton železový (bez výztuže), tl. zdi do 250 mm, jádro přes 100 do 200 mm / pohledově | m3 | 20.2475 | 0 | 20.2475 | 0 | 0 | 2.5197 | 51.0168 |  | 0 | 20 | 0 | 0 |  | SO | 003
[5 empty] | 24 | SP | 212Hh2010-004 | 311361621 | Výztuž nadzákladových zdí - betonářské tyče | t | 1.2149 | 0 | 1.2149 | 0 | 0 | 1.0138 | 1.2317 |  | 0 | 20 | 0 | 0 |  | SO | 003
[5 empty] | 25 | SP | 268Fg2001-003 | 314231116 | Zdivo komínů a ventilací volně stojících z cihel pálených plných, dl. 290 mm na maltu - P7 až P15, malta MC-5 nebo MC-10 | m3 | 0.864 | 0 | 0.864 | 0 | 0 | 1.8183 | 1.571 |  | 0 | 20 | 0 | 0 |  | SO | 003
[5 empty] | 26 | SP | 261Gg2001-043 | 317168131 | Překlad plochý keramický - šířka 238 mm, délka 125 cm | kus | 5 | 0 | 5 | 0 | 0 | 0.04657 | 0.23285 |  | 0 | 20 | 0 | 0 |  | SO | 003
[5 empty] | 27 | SP | 261Gg2001-045 | 317168132 | Překlad plochý keramický - šířka 238 mm, délka 150 cm | kus | 2 | 0 | 2 | 0 | 0 | 0.05575 | 0.1115 |  | 0 | 20 | 0 | 0 |  | SO | 003
[5 empty] | 28 | SP | 261Gg2001-047 | 317168133 | Překlad plochý keramický - šířka 238 mm, délka 175 cm | kus | 2 | 0 | 2 | 0 | 0 | 0.06493 | 0.12986 |  | 0 | 20 | 0 | 0 |  | SO | 003
[5 empty] | 29 | SP | 261Gg2001-051 | 317168135 | Překlad plochý keramický - šířka 238 mm, délka 225 cm | kus | 2 | 0 | 2 | 0 | 0 | 0.08336 | 0.16672 |  | 0 | 20 | 0 | 0 |  | SO | 003
[5 empty] | 30 | SP | 211Fg2230-002 | 317234410 | Vyzdívka mezi nosníky - cihly pálené, malta cementová | m3 | 2.5095 | 0 | 2.5095 | 0 | 0 | 1.9907 | 4.9958 |  | 0 | 20 | 0 | 0 |  | SO | 003
[5 empty] | 31 | SP | 271Eq4010-006 | 317322311 | Beton říms, včetně dilatace - římsy, žlabové římsy, beton železový (bez výztuže), třída C 30/37 | m3 | 1.4198 | 0 | 1.4198 | 0 | 0 | 2.417 | 3.4317 |  | 0 | 20 | 0 | 0 |  | SO | 003
[5 empty] | 32 | SP | 212Hh2020-004 | 317361621 | Výztuž překladů, říms, žlabů, včetně ztužidel, žlabových říms nebo klenbových pásů - betonářské tyče | t | 0.0852 | 0 | 0.0852 | 0 | 0 | 1.0117 | 0.086194 |  | 0 | 20 | 0 | 0 |  | SO | 003
[5 empty] | 33 | SP | 211Hh2010-002 | 317941121 | Osazování ocelových válcovaných nosníků - sloupy - výška do 120 mm | t | 0.089131 | 0 | 0.089131 | 0 | 0 | 0.01954 | 0.0017416 |  | 0 | 20 | 0 | 0 |  | SO | 003
[5 empty] | 34 | SP | 211Hh2020-002 | 317944311 | Válcované nosníky dodatečně osazované do připravených otvorů, bez zazdění hlav - výška do 120 mm | t | 3.4289 | 0 | 3.4289 | 0 | 0 | 1.09 | 3.7375 |  | 0 | 20 | 0 | 0 |  | SO | 003
[5 empty] | 35 | SP | 211Hh2020-004 | 317944313 | Válcované nosníky dodatečně osazované do připravených otvorů, bez zazdění hlav - výška do 220 mm | t | 7.943 | 0 | 7.943 | 0 | 0 | 1.09 | 8.6579 |  | 0 | 20 | 0 | 0 |  | SO | 003
[5 empty] | 36 | SP | 221Fg2001-001 | 342248110 | Příčky z tvárnic děrovaných na maltu MVC 5 spojené na pero a drážku - značka 8 P+D, tl. zdiva 8 cm / kotvení dle popisu TZ | m2 | 83.9875 | 0 | 83.9875 | 0 | 0 | 0.08192 | 6.8803 |  | 0 | 20 | 0 | 0 |  | SO | 003
[5 empty] | 37 | SP | 221Fg2001-003 | 342248112 | Příčky z tvárnic děrovaných na maltu MVC 5 spojené na pero a drážku - značka 11,5 P+D, tl. zdiva 11.5 cm / kotvení dle popisu TZ | m2 | 149.6154 | 0 | 149.6154 | 0 | 0 | 0.1191 | 17.8192 |  | 0 | 20 | 0 | 0 |  | SO | 003
[5 empty] | 38 | SP | 221Fg2030-002 | 342248131 | Příčky z tvárnic děrovaných, na maltu MVC 5 - se zvýšenou akustickou neprůzvučností, P10 nebo P15, tl. zdiva 19 cm / kotvení dle popisu TZ | m2 | 96.1945 | 0 | 96.1945 | 0 | 0 | 0.15419 | 14.8322 |  | 0 | 20 | 0 | 0 |  | SO | 003
[5 empty] | 39 | SP | 221Ff4020-004 | 342272323 | Příčky z příčkovek pórobetonových přesných, hladkých - tl. příčky přes 75 do 100 mm / kotvení dle popisu TZ | m2 | 12.376 | 0 | 12.376 | 0 | 0 | 0.07695 | 0.95233 |  | 0 | 20 | 0 | 0 |  | SO | 003
[5 empty] | 40 | SP | 223Ra0010-002 | 342901111 | Dodávka a osazování dřevěných stěn - velkoformátové panely, slisované dřevěné lamely / podrobně viz výpis Truhlářské výrobky | m2 | 103.6228 | 0 | 103.6228 | 0 | 0 | 0.00187 | 0.19377 |  | 0 | 20 | 0 | 0 |  | SO | 003
[5 empty] | 41 | SP | 211Fg2140-004 | 345244222 | Zídky zábradelní z cihel pálených plných, na jakoukoliv maltu - dl. 290 mm, tloušťka 450 mm, včetně dilatace / 90% nepůvodní materiál, podrobně v TZ | m2 | 29.232 | 0 | 29.232 | 0 | 0 | 0.2692 | 7.8693 |  | 0 | 20 | 0 | 0 |  | SO | 003
[5 empty] | 42 | SP | 226Fg2040-002 | 346244381 | Plentování ocelových válcovaných nosníků jednostranné, z cihel, na jakoukoliv maltu - výška stojiny do 200 mm | m2 | 38.8174 | 0 | 38.8174 | 0 | 0 | 0.18698 | 7.2581 |  | 0 | 20 | 0 | 0 |  | SO | 003
[5 empty] | 43 | SP | 933Rh2010-002 | 348941111 | Osazování a dodávka oplocení a ohrady - ocelodřevěný plot a ohrada pro nádoby na odpad / podrobně viz výpis Zámečnické výrobky | m2 | 48.78 | 0 | 48.78 | 0 | 0 | 0.02528 | 1.2332 |  | 0 | 20 | 0 | 0 |  | SO | 003
[5 empty] | 44 | SP | 211Fg2330-002 | 349234831 | Doplnění zdiva - okenní obruby a ostění | m | 83.86 | 0 | 83.86 | 0 | 0 | 0.06107 | 5.1213 |  | 0 | 20 | 0 | 0 |  | SO | 003
[5 empty] | 45 | H | 000Hh2164-004 | M145621 | Profil ocelový tenkostěnný uzavřený - 100/40/3 | t | 0.014681 | 0 | 0.014681 | 0 | 0 | 1 | 0.014681 |  | 0 | 20 | 0 | 0 |  | SO | 003
[5 empty] | 46 | H | 000Hh2164-008 | M145622 | Profil ocelový tenkostěnný uzavřený - 100/3 | t | 0.024792 | 0 | 0.024792 | 0 | 0 | 1 | 0.024792 |  | 0 | 20 | 0 | 0 |  | SO | 003
[5 empty] | 47 | H | 000Hh2164-002 | M145623 | Profil ocelový tenkostěnný uzavřený - 100/4 | t | 0.032824 | 0 | 0.032824 | 0 | 0 | 1 | 0.032824 |  | 0 | 20 | 0 | 0 |  | SO | 003
[5 empty] | 48 | H | 000Hh2164-006 | M145624 | Profil ocelový tenkostěnný uzavřený - 50/3 | t | 0.016834 | 0 | 0.016834 | 0 | 0 | 1 | 0.016834 |  | 0 | 20 | 0 | 0 |  | SO | 003
[5 empty] | 303 | SP | 271Ri2010-002 | 317351105 | Bednění říms nebo žlabových říms, včetně podpěrné konstrukce - zřízení | m2 | 9.28 | 0 | 9.28 | 0 | 0 | 0.01546 | 0.14347 |  | 0 | 20 | 0 | 0 |  | SO | 003
[5 empty] | 304 | SP | 271Ri2010-004 | 317351106 | Bednění říms nebo žlabových říms, včetně podpěrné konstrukce - odstranění | m2 | 9.28 | 0 | 9.28 | 0 | 0 |  | 0 |  | 0 | 20 | 0 | 0 |  | SO | 003
_
[9 empty] | 004: Vodorovné konstrukce | [5 empty] | 0 |  | 87.8965 |  | 0 | _ | 0 | 0
[5 empty] | 49 | SP | 234Gf2010-026 | 411121243 | Montáž prefabrikovaných železobetonových stropů - včetně stropní desky, RZP délky do 250 cm | kus | 15 | 0 | 15 | 0 | 0 | 0.00477 | 0.07155 |  | 0 | 20 | 0 | 0 |  | SO | 004
[5 empty] | 50 | SP | 231Fg2010-004 | 411244252 | Klenby valené z cihel pálených plných, rozpětí klenby do 2 m, s pomocnou konstrukcí - dl. 290 mm, P 7,5 až P 15, malta MC-5 až MC-10, tloušťka klenby 140 mm | m2 | 1.89 | 0 | 1.89 | 0 | 0 | 0.30778 | 0.5817 |  | 0 | 20 | 0 | 0 |  | SO | 004
[5 empty] | 51 | SP | 232Eq4020-008 | 411321414 | Beton stropů a střech deskových, železový (bez výztuže) - třída C 20/25 | m3 | 15.6242 | 0 | 15.6242 | 0 | 0 | 2.4468 | 38.229 |  | 0 | 20 | 0 | 0 |  | SO | 004
[5 empty] | 52 | SP | 232Rh2010-028 | 411354256 | Bednění stropů zabudované ocelové žebrované, bez podpěrné konstrukce - povrch plechu pozinkovaný, výška vlny 50 mm, tloušťka plechu 1,0 mm | m2 | 174 | 0 | 174 | 0 | 0 | 0.01318 | 2.2933 |  | 0 | 20 | 0 | 0 |  | SO | 004
[5 empty] | 53 | SP | 232Hh2010-004 | 411361621 | Výztuž stropů - betonářské tyče | t | 1.4062 | 0 | 1.4062 | 0 | 0 | 1.0106 | 1.4211 |  | 0 | 20 | 0 | 0 |  | SO | 004
[5 empty] | 54 | SP | 232Eq4050-002 | 411387531 | Zabetonování otvorů - zaslepení komínových průduchů | kus | 9 | 0 | 9 | 0 | 0 | 0.04883 | 0.43947 |  | 0 | 20 | 0 | 0 |  | SO | 004
[5 empty] | 55 | SP | 212Eq4070-006 | 417321313 | Beton ztužujících pásů a věnců, železový (bez výztuže) - třída C 20/25 | m3 | 17.7883 | 0 | 17.7883 | 0 | 0 | 2.4224 | 43.0905 |  | 0 | 20 | 0 | 0 |  | SO | 004
[5 empty] | 56 | SP | 212Hh2001-003 | 417361321 | Výztuž ztužujících pásů a věnců z betonářské oceli - ocel 11 373 | t | 1.0673 | 0 | 1.0673 | 0 | 0 | 1.0168 | 1.0853 |  | 0 | 20 | 0 | 0 |  | SO | 004
[5 empty] | 57 | SP | 241Eq4020-004 | 434311113 | Stupně z betonu prostého, dusané na terén nebo na desku z betonu - třída C 16/20 | m | 2.8 | 0 | 2.8 | 0 | 0 | 0.10988 | 0.30766 |  | 0 | 20 | 0 | 0 |  | SO | 004
[5 empty] | 58 | SP | 241Ri2050-002 | 434351141 | Bednění stupňů betonovaných na podstupňové desce nebo na terénu - tvar půdorysu přímočarý, zřízení | m2 | 1.56 | 0 | 1.56 | 0 | 0 | 0.00664 | 0.010358 |  | 0 | 20 | 0 | 0 |  | SO | 004
[5 empty] | 59 | SP | 241Ri2050-004 | 434351142 | Bednění stupňů betonovaných na podstupňové desce nebo na terénu - tvar půdorysu přímočarý, odstranění | m2 | 1.56 | 0 | 1.56 | 0 | 0 |  | 0 |  | 0 | 20 | 0 | 0 |  | SO | 004
[5 empty] | 301 | SP | 212Ri2050-002 | 417351115 | Bednění bočnic ztužujících pásů a věnců, včetně vzpěr - zřízení | m2 | 65.1372 | 0 | 65.1372 | 0 | 0 | 0.00525 | 0.34197 |  | 0 | 20 | 0 | 0 |  | SO | 004
[5 empty] | 302 | SP | 212Ri2050-004 | 417351116 | Bednění bočnic ztužujících pásů a věnců, včetně vzpěr - odstranění | m2 | 65.1372 | 0 | 65.1372 | 0 | 0 |  | 0 |  | 0 | 20 | 0 | 0 |  | SO | 004
[5 empty] | 305 | SP | 232Ri4010-002 | 411351101 | Bednění stropů, včetně podpěrné konstrukce - stropy deskové, zřízení | m2 | 4.515 | 0 | 4.515 | 0 | 0 | 0.00547 | 0.024697 |  | 0 | 20 | 0 | 0 |  | SO | 004
[5 empty] | 306 | SP | 232Ri4010-004 | 411351102 | Bednění stropů, včetně podpěrné konstrukce - stropy deskové, odstranění | m2 | 4.515 | 0 | 4.515 | 0 | 0 |  | 0 |  | 0 | 20 | 0 | 0 |  | SO | 004
_
[9 empty] | 005: Komunikace a terénní úpravy | [5 empty] | 0 |  | 59.2792 |  | 0 | _ | 0 | 0
[5 empty] | 60 | SP | 914Wx8010-008 | 180402111 | Založení trávníku - parkový, výsev v rovině nebo na svahu do 1:5 | m2 | 421.5 | 0.0035537 | 421.515 | 0 | 0 |  | 0 |  | 0 | 20 | 0 | 0 |  | SO | 005
[5 empty] | 61 | SP | 941Cc0030-002 | 56452111R | Zřízení podsypu nebo podkladu ze sypaniny - oblý kačírek, říční, propraný, fr. 16/32, podklad geotextilie proti prorůstání vegetace | m2 | 70.9 | 0 | 70.9 | 0 | 0 |  | 0 |  | 0 | 20 | 0 | 0 |  | SO | 005
[5 empty] | 62 | SP | 943Ff2010-020 | 596211210 | Komunikace z kladených žulových kostek s provedením podkladního lože - kompletní skladba - pro pěší, z kostek drobných, lože kamenivo / včetně dodávek materiálů | m2 | 184.4 | 0 | 184.4 | 0 | 0 | 0.07962 | 14.6819 |  | 0 | 20 | 0 | 0 |  | SO | 005
[5 empty] | 63 | SP | 943Ff2010-024 | 596211213 | Komunikace z kladených žulových kostek s provedením podkladního lože - kompletní skladba - pro pojezd, z kostek drobných, lože kamenivo / včetně dodávek materiálů | m2 | 315 | 0 | 315 | 0 | 0 | 0.07962 | 25.0803 |  | 0 | 20 | 0 | 0 |  | SO | 005
[5 empty] | 64 | SP | 943Ff2050-004 | 916231113 | Obrubník betonový - s boční opěrou z betonu prostého, lože z betonu prostého tř. C 12/15 / záhonový i silniční | m | 184.75 | 0 | 184.75 | 0 | 0 | 0.10564 | 19.517 |  | 0 | 20 | 0 | 0 |  | SO | 005
[5 empty] | 65 | H | 566Xx0073-002 | M0051 | Lavička - celodřevěná, atypická / podrobně viz výpis Dřevěný nábytek | kus | 4 | 0 | 4 | 0 | 0 | 0 | 0 |  | 0 | 20 | 0 | 0 |  | SO | 005
[5 empty] | 66 | H | 566Xx0073-004 | M0052 | Lavička - ocelodřevěná typová, parková / podrobně viz výpis Dřevěný nábytek | kus | 2 | 0 | 2 | 0 | 0 | 0 | 0 |  | 0 | 20 | 0 | 0 |  | SO | 005
_
[9 empty] | 006: Úpravy povrchu | [5 empty] | 0 |  | 496.6537 |  | 0 | _ | 0 | 0
[5 empty] | 67 | SP | 451Pq3060-006 | 611421133 | Vnitřní omítka vápenná nebo vápenocementová - strop rovný, omítka štuková | m2 | 43.88 | 0 | 43.88 | 0 | 0 | 0.05127 | 2.2497 |  | 0 | 20 | 0 | 0 |  | SO | 006
[5 empty] | 68 | SP | 451Pq3060-012 | 611422133 | Vnitřní omítka vápenná nebo vápenocementová - klenba nebo skořepina, omítka štuková | m2 | 588.558 | 0 | 588.558 | 0 | 0 | 0.0512 | 30.1342 |  | 0 | 20 | 0 | 0 |  | SO | 006
[5 empty] | 69 | SP | 421Pq3380-018 | 612421331 | Oprava vnitřních vápenných omítek, stěn - plocha přes 10 do 30 %, omítka štuková | m2 | 1230.2566 | 0 | 1230.2566 | 0 | 0 | 0.01695 | 20.8528 |  | 0 | 20 | 0 | 0 |  | SO | 006
[5 empty] | 70 | SP | 421Pq3380-024 | 612421431 | Oprava vnitřních vápenných omítek, stěn - plocha přes 30 do 50 %, omítka štuková | m2 | 181.3824 | 0 | 181.3824 | 0 | 0 | 0.02847 | 5.164 |  | 0 | 20 | 0 | 0 |  | SO | 006
[5 empty] | 71 | SP | 421Pq3060-006 | 612421637 | Vnitřní omítka stěn vápenná nebo vápenocementová, v podlaží i ve schodišti - omítka štuková | m2 | 801.6767 | 0 | 801.6767 | 0 | 0 | 0.04766 | 38.2079 |  | 0 | 20 | 0 | 0 |  | SO | 006
[5 empty] | 72 | SP | 421Pq3290-002 | 613473115 | Příplatek k ceně vnitřní omítky - zabudované rohovníky (měří se v m délky) | m | 115.7 | 0 | 115.7 | 0 | 0 | 0.00046 | 0.053222 |  | 0 | 20 | 0 | 0 |  | SO | 006
[5 empty] | 73 | SP | 411Pq30-11 | 620471211 | Vnější tenkovrstvá silikátová omítka na jakoukoliv konstrukci - probarvená, zatřená, tl. 1 mm | m2 | 1198.3575 | 0 | 1198.3575 | 0 | 0 | 0.0042 | 5.0331 |  | 0 | 20 | 0 | 0 |  | SO | 006
[5 empty] | 74 | SP | 620471811 | 620471811 | Základní nátěr pro vnější tenkovrstvé omítky - silikonový | m2 | 38.555 | 0 | 38.555 | 0 | 0 | 0.00025 | 0.0096387 |  | 0 | 20 | 0 | 0 |  | SO | 006
[5 empty] | 75 | SP | 620471831 | 620471831 | Základní penetrační nátěr pro tenkovrstvé omítky | m2 | 1198.3575 | 0 | 1198.3575 | 0 | 0 | 0.00032 | 0.38347 |  | 0 | 20 | 0 | 0 |  | SO | 006
[5 empty] | 76 | SP | 620471921 | 620471921 | Vyrovnání podkladu pod KZS omítkou | m2 | 359.5072 | 0 | 359.5072 | 0 | 0 | 0.004 | 1.438 |  | 0 | 20 | 0 | 0 |  | SO | 006
[5 empty] | 77 | SP | 415Km1010-020 | 622405551 | Zateplovací systémy stěn budov se základní povrchovou úpravou, vrstva tepelné izolace - min. vlákna - desky z minerálních vláken, kolmé vlákno, tl. úpravy přes 50 do 60 mm / - dle popisu v TZ | m2 | 38.555 | 0 | 38.555 | 0 | 0 | 0.01537 | 0.59259 |  | 0 | 20 | 0 | 0 |  | SO | 006
[5 empty] | 78 | SP | 415Km1010-028 | 622405591 | Zateplovací systémy stěn budov se základní povrchovou úpravou, vrstva tepelné izolace - min. vlákna - desky z minerálních vláken, kolmé vlákno, tl. úpravy přes 100 mm / - dle popisu v TZ | m2 | 1198.3575 | 0 | 1198.3575 | 0 | 0 | 0.01945 | 23.3081 |  | 0 | 20 | 0 | 0 |  | SO | 006
[5 empty] | 79 | SP | 100 | 62240595R | Fasádní profilovaný profil - dle popisu v TZ - cena bude upřesněna po výběru dodavatele / podrobně viz výpis Fasádní prvky | m | 687.61 | 0 | 687.61 | 0 | 0 | 0.0009 | 0.61885 |  | 0 | 20 | 0 | 0 |  | SO | 006
[5 empty] | 80 | SP | 411Pq3110-004 | 622451103 | Zatření vnějších spár neomítaných konstrukcí - zdivo z cihel nebo kamene | m2 | 243.31 | 0 | 243.31 | 0 | 0 | 0.01649 | 4.0122 |  | 0 | 20 | 0 | 0 |  | SO | 006
[5 empty] | 81 | SP | 332Eq4010-008 | 631312611 | Mazanina z betonu prostého, hlazená dřevěným hladítkem - tloušťka kce přes 50 do 80 mm, třída C 16/20 | m3 | 26.5241 | 0 | 26.5241 | 0 | 0 | 2.422 | 64.2408 |  | 0 | 20 | 0 | 0 |  | SO | 006
[5 empty] | 82 | SP | 332Cp1010-008 | 631571004 | Násyp pod podlahy, mazaniny a dlažby, popř. na plochých střechách - přírodní - štěrkopísek | m3 | 42.769 | 0 | 42.769 | 0 | 0 | 1.837 | 78.5667 |  | 0 | 20 | 0 | 0 |  | SO | 006
[5 empty] | 83 | SP | 332Cp3010-002 | 631591115 | Násyp pod podlahy, mazaniny a dlažby, popř. na plochých střechách - umělý, lehčený | m3 | 24.819 | 0 | 24.819 | 0 | 0 | 0.42 | 10.424 |  | 0 | 20 | 0 | 0 |  | SO | 006
[5 empty] | 84 | SP | 432Sg2020-002 | 632244911 | Dlažba z cihel pálených plných, do vrstvy písku, bez spárování - snesené půdovky | m2 | 123.87 | 0 | 123.87 | 0 | 0 | 0.24765 | 30.6764 |  | 0 | 20 | 0 | 0 |  | SO | 006
[5 empty] | 85 | SP | 078 | 632450239 | Anhydritový potěr - provedený v ploše, tl. 40 mm | m2 | 1386.905 | 0 | 1386.905 | 0 | 0 | 0.0945 | 131.0625 |  | 0 | 20 | 0 | 0 |  | SO | 006
[5 empty] | 86 | SP | 431Pq3060-016 | 632451236 | Potěr pískocementový na mazaninách nebo betonových podkladech - hlazený ocelovým hladítkem, tloušťka potěru přes 50 mm | m2 | 341.42 | 0 | 341.42 | 0 | 0 | 0.1231 | 42.0288 |  | 0 | 20 | 0 | 0 |  | SO | 006
[5 empty] | 87 | SP | 314Uh2015-001 | 642942111 | Osazování zárubní nebo rámů dveřních kovových na cementovou maltu - plocha otvoru do 2,5 m2, typ bez dveřních křídel s vybetonováním prahu v zárubni / včetně dodávky | kus | 56 | 0 | 56 | 0 | 0 | 0.01886 | 1.0562 |  | 0 | 20 | 0 | 0 |  | SO | 006
[5 empty] | 88 | SP | 314Uh2015-003 | 642942221 | Osazování zárubní nebo rámů dveřních kovových na cementovou maltu - plocha otvoru přes 2,5 do 4 m2, typ bez dveřních křídel s vybetonováním prahu v zárubni / včetně dodávky | kus | 10 | 0 | 10 | 0 | 0 | 0.0375 | 0.375 |  | 0 | 20 | 0 | 0 |  | SO | 006
[5 empty] | 300 | SP | 411Pq3310-004 | 621131101 | Podkladní a spojovací vrstva vnějších omítaných ploch - cementový postřik hlazený, stěny | m2 | 838.851 | 0 | 838.851 | 0 | 0 | 0.00735 | 6.1656 |  | 0 | 20 | 0 | 0 |  | SO | 006
_
[9 empty] | 009: Ostatní konstrukce a práce | [5 empty] | 0 |  | 2.1637 |  | 567.2604 | _ | 0 | 0
[5 empty] | 89 | SP | 942Be0010-002 | 113106211 | Rozebrání dlažeb vozovek a ploch - z kostek | m2 | 138.24 | 0 | 138.24 | 0 | 0 |  | 0 | 0.417 | 57.6461 | 20 | 0 | 0 |  | SO | 009
[5 empty] | 95 | SP | 763111811 | 763111811 | Demontáž SDK příček s nosnou konstr. z oc. profilů, jednoduché opl. | m2 | 5.39 | 0 | 5.39 | 0 | 0 |  | 0 | 0.03175 | 0.17113 | 20 | 0 | 0 |  | SO | 009
[5 empty] | 96 | SP | 763131821 | 763131821 | Demontáž SDK podhledu nebo požárního předělu, s nosnou konstr. ocelovou, jednoduché | m2 | 12.46 | 0 | 12.46 | 0 | 0 |  | 0 | 0.01721 | 0.21444 | 20 | 0 | 0 |  | SO | 009
[5 empty] | 97 | SP | 473Bg2010-002 | 765311810 | Demontáž pálené krytiny - z tašek bobrovek, na sucho, do suti | m2 | 971.394 | 0 | 971.394 | 0 | 0 |  | 0 | 0.067 | 65.0834 | 20 | 0 | 0 |  | SO | 009
[5 empty] | 98 | SP | 771273812 | 771271812 | Demontáž obkladů schodišť z dlaždic lepených stupnic š. do 350 mm | m | 40.4 | 0 | 40.4 | 0 | 0 |  | 0 | 0.02777 | 1.1219 | 20 | 0 | 0 |  | SO | 009
[5 empty] | 99 | SP | 771271832 | 771271832 | Demontáž obkladů schodišť z dlaždic lepených podstupnic do 250 mm | m | 40.4 | 0 | 40.4 | 0 | 0 |  | 0 | 0.01475 | 0.5959 | 20 | 0 | 0 |  | SO | 009
[5 empty] | 100 | SP | 941111121 | 941111121 | Montáž lešení řadového trubkového pracovního s podlahami š. přes 0,9 do 1,2 m, v. do 10 m | m2 | 1506.74 | 0 | 1506.74 | 0 | 0 |  | 0 |  | 0 | 20 | 0 | 0 |  | SO | 009
[5 empty] | 101 | SP | 941111221 | 941111221 | Příplatek za první a každý další den použití lešení - předpoklad 4 měsíce | m2 | 1506.74 | 0 | 1506.74 | 0 | 0 |  | 0 |  | 0 | 20 | 0 | 0 |  | SO | 009
[5 empty] | 102 | SP | 941111821 | 941111821 | Demontáž lešení řadového trubkového pracovního s podlahami š. přes 0,9 do 1,2 m, v. do 10 m | m2 | 1506.74 | 0 | 1506.74 | 0 | 0 |  | 0 |  | 0 | 20 | 0 | 0 |  | SO | 009
[5 empty] | 103 | SP | 944511111 | 944511111 | Montáž ochranné sítě zavěšené na konstr. lešení z umělých vláken | m2 | 1506.74 | 0 | 1506.74 | 0 | 0 |  | 0 |  | 0 | 20 | 0 | 0 |  | SO | 009
[5 empty] | 104 | SP | 941511211 | 944511211 | Příplatek za první a každý další den použití sítě - předpoklad 4 měsíce | m2 | 1506.74 | 0 | 1506.74 | 0 | 0 |  | 0 |  | 0 | 20 | 0 | 0 |  | SO | 009
[5 empty] | 105 | SP | 944511811 | 944511811 | Demontáž ochranné sítě z umělých vláken | m2 | 1506.74 | 0 | 1506.74 | 0 | 0 |  | 0 |  | 0 | 20 | 0 | 0 |  | SO | 009
[5 empty] | 106 | SP | 949111112 | 949111112 | Lešení lehké pomocné v. podlahy přes 1,2 do 1,9 m | m2 | 1573.94 | 0 | 1573.94 | 0 | 0 |  | 0 |  | 0 | 20 | 0 | 0 |  | SO | 009
[5 empty] | 107 | SP | 949111812 | 949111812 | Demontáž lešení lehkého pomocného v. podlahy přes 1,2 do 1,9 m | m2 | 1573.94 | 0 | 1573.94 | 0 | 0 |  | 0 |  | 0 | 20 | 0 | 0 |  | SO | 009
[5 empty] | 108 | SP | 290Aa0010-002 | 952901111 | Vyčištění budov a objektů bytové nebo občanské výstavby - světlá výška podlaží do 4 m | m2 | 1573.94 | 0 | 1573.94 | 0 | 0 | 4e-05 | 0.062958 |  | 0 | 20 | 0 | 0 |  | SO | 009
[5 empty] | 109 | SP | 182Bq4020-004 | 961044111 | Bourání betonových základů nebo vybourání otvorů přes 4 m2 - beton prostý | m3 | 0.5145 | 0 | 0.5145 | 0 | 0 |  | 0 | 2 | 1.029 | 20 | 0 | 0 |  | SO | 009
[5 empty] | 110 | SP | 221Bg2010-004 | 962031133 | Bourání cihelných příček nebo vybourání otvorů přes 4 m2 - zdivo z cihel pálených, tl. do 150 mm | m2 | 478.7253 | 0 | 478.7253 | 0 | 0 | 0.00068 | 0.32553 | 0.261 | 124.9473 | 20 | 0 | 0 |  | SO | 009
[5 empty] | 111 | SP | 211Bg2010-002 | 962032231 | Bourání zdiva cihelného nebo vybourání otvorů přes 4 m2 - zdivo z cihel pálených nebo vápenopískových, malta vápenná nebo vápenocementová | m3 | 84.9159 | 0 | 84.9159 | 0 | 0 | 0.00131 | 0.11124 | 1.8 | 152.8486 | 20 | 0 | 0 |  | SO | 009
[5 empty] | 112 | SP | 211Bg2030-002 | 962032631 | Bourání cihelného zdiva komínového - malta vápenná nebo vápenocementová | m3 | 40.8029 | 0 | 40.8029 | 0 | 0 |  | 0 | 1.594 | 65.0398 | 20 | 0 | 0 |  | SO | 009
[5 empty] | 113 | SP | 211Bo0010-004 | 962081141 | Bourání stěn a příček ze skleněných tvárnic - tl. do 150 mm | m2 | 6.1935 | 0 | 6.1935 | 0 | 0 | 0.00068 | 0.0042116 | 0.082 | 0.50787 | 20 | 0 | 0 |  | SO | 009
[5 empty] | 114 | SP | 241Be0010-002 | 963022819 | Demontáž kamenných schodišťových stupňů, oblých, rovných nebo kosých - snesení a uložení | m | 2.8 | 0 | 2.8 | 0 | 0 |  | 0 | 0.112 | 0.3136 | 20 | 0 | 0 |  | SO | 009
[5 empty] | 115 | SP | 231Bg2010-006 | 963031439 | Bourání cihelných kleneb - malta vápenná nebo vápenocementová, tl. do 450 mm | m2 | 12.95 | 0 | 12.95 | 0 | 0 | 0.00037 | 0.0047915 | 0.837 | 10.8392 | 20 | 0 | 0 |  | SO | 009
[5 empty] | 116 | SP | 241Bq4010-002 | 963042819 | Bourání betonových schodišťových stupňů - zhotovených na místě | m | 7.8 | 0 | 7.8 | 0 | 0 |  | 0 | 0.07 | 0.546 | 20 | 0 | 0 |  | SO | 009
[5 empty] | 117 | SP | 432Bg2010-004 | 965031131 | Demontáž podlah z cihel - kladení cihel na plocho, plocha přes 1 m2 / pro další použití | m2 | 451 | 0 | 451 | 0 | 0 |  | 0 | 0.122 | 55.022 | 20 | 0 | 0 |  | SO | 009
[5 empty] | 119 | SP | 432Ba0010-016 | 96508181R | Demontáž dlažeb z dlaždic nebo xylolitu - kameninové, cementové, teracové, čedičové nebo keramické dlaždice, tl. přes 10 mm, plocha přes 1 m2 / pro možné další použití | m2 | 13.53 | 0 | 13.53 | 0 | 0 |  | 0 | 0.065 | 0.87945 | 20 | 0 | 0 |  | SO | 009
[5 empty] | 120 | SP | 323Bi2020-002 | 968062458 | Vybourání dřevěných výplní otvorů nebo stěn - dveřní zárubeň - jednokřídlých, včetně vyvěšení křídla | m2 | 98.7125 | 0 | 98.7125 | 0 | 0 | 0.0012 | 0.11846 | 0.088 | 8.6867 | 20 | 0 | 0 |  | SO | 009
[5 empty] | 121 | SP | 323Bi2020-004 | 968062459 | Vybourání dřevěných výplní otvorů nebo stěn - dveřní zárubeň - dvoukřídlých, včetně vyvěšení křídel | m2 | 30.948 | 0 | 30.948 | 0 | 0 | 0.00103 | 0.031876 | 0.067 | 2.0735 | 20 | 0 | 0 |  | SO | 009
[5 empty] | 122 | SP | 323Bh0010-002 | 968071125 | Vyvěšení nebo zavěšení kovových nebo dřevěných křídel - dveře - plocha do 2 m2 | kus | 63 | 0 | 63 | 0 | 0 |  | 0 |  | 0 | 20 | 0 | 0 |  | SO | 009
[5 empty] | 123 | SP | 323Bh0010-004 | 968071126 | Vyvěšení nebo zavěšení kovových nebo dřevěných křídel - dveře - plocha přes 2 m2 | kus | 11 | 0 | 11 | 0 | 0 |  | 0 |  | 0 | 20 | 0 | 0 |  | SO | 009
[5 empty] | 124 | SP | 181Bg2020-032 | 971033481 | Vybourání otvorů ve zdivu z cihel pálených - malta vápenná nebo vápenocementová, plocha do 0,25 m2, tl. jakákoliv | kus | 8 | 0 | 8 | 0 | 0 | 0.00137 | 0.01096 | 0.413 | 3.304 | 20 | 0 | 0 |  | SO | 009
[5 empty] | 125 | SP | 231Bg2020-010 | 972033261 | Vybourání otvorů v klenbách z jakýchkoliv cihel - plocha do 0,09 m2, tl. do 300 mm | kus | 1 | 0 | 1 | 0 | 0 |  | 0 | 0.049 | 0.049 | 20 | 0 | 0 |  | SO | 009
[5 empty] | 126 | SP | 211Bg2140-002 | 974031384 | Vysekání rýh pro komínové nebo ventilační průduchy v cihelném zdivu - hloubka do 300 mm, šířka do 150 mm | m | 4 | 0 | 4 | 0 | 0 | 0.00029 | 0.00116 | 0.081 | 0.324 | 20 | 0 | 0 |  | SO | 009
[5 empty] | 127 | SP | 290Hi0100-004 | 975053141 | Víceřadové podchycení stropů pro osazení nosníků - výška podchycení do 3,50 m, zatížení přes 800 do 1500 kg/m2 | m | 62.86 | 0 | 62.86 | 0 | 0 | 0.02364 | 1.486 |  | 0 | 20 | 0 | 0 |  | SO | 009
[5 empty] | 133 | SP | 422Bg3010-006 | 978059531 | Odsekání a odebrání obkladů vnitřních stěn z obkladaček - plocha přes 2 m2 | m2 | 23.076 | 0 | 23.076 | 0 | 0 |  | 0 | 0.068 | 1.5692 | 20 | 0 | 0 |  | SO | 009
[5 empty] | 134 | SP | 412Bg3010-006 | 978059631 | Odsekání a odebrání obkladů vnějších stěn z obkladaček - plocha přes 2 m2 | m2 | 44.4 | 0 | 44.4 | 0 | 0 |  | 0 | 0.089 | 3.9516 | 20 | 0 | 0 |  | SO | 009
[5 empty] | 135 | SP | 99901 | 97901CP | Zakrývání ponechaných konstrukcí proti poškození | soubor | 1 | 0 | 1 | 0 | 0 |  | 0 |  | 0 | 20 | 0 | 0 |  | SO | 009
[5 empty] | 136 | SP | 180Bz0030-002 | 979081111 | Odvoz suti a vybouraných hmot na skládku - vzdálenost do 1 km | t | 509.6143 | 0 | 509.6143 | 0 | 0 |  | 0 |  | 0 | 20 | 0 | 0 |  | SO | 009
[5 empty] | 137 | SP | 180Bz0030-004 | 979081121 | Odvoz suti a vybouraných hmot na skládku - vzdálenost za každý další 1 km | t | 509.6143 | 800 | 4586.529 | 0 | 0 |  | 0 |  | 0 | 20 | 0 | 0 |  | SO | 009
[5 empty] | 138 | SP | 001-01 | 979098191 | Poplatek za skládku - suti | t | 509.6143 | 0 | 509.6143 | 0 | 0 |  | 0 |  | 0 | 20 | 0 | 0 |  | SO | 009
[5 empty] | 150 | SP | 111Ba0060-006 | 981511113 | Demolice konstrukcí objektů prováděné postupným rozebíráním - z betonu prostého nebo kamenného zdiva na maltu cementovou | m3 | 4.4104 | 0 | 4.4104 | 0 | 0 | 0.00147 | 0.0064833 | 2.38 | 10.4968 | 20 | 0 | 0 |  | SO | 009
_
[9 empty] | 021-1: Elektromontáže | [5 empty] | 0 |  | 0 |  | 0 | _ | 0 | 0
[5 empty] | 139 | SP | 088 | SPR3 | Elektroinstalace - dle samostatného položkového rozpočtu | soubor | 1 | 0 | 1 | 0 | 0 |  | 0 |  | 0 | 20 | 0 | 0 |  | SO | 021-1
_
[9 empty] | 021-2: Dodávky zařízení (specifikace) | [5 empty] | 0 |  | 0 |  | 0 | _ | 0 | 0
[5 empty] | 140 | H | 084 | DOD1 | Dodávka a montáž technického zařízení výtahu - cena bude upřesněna po výběru dodavatele | soubor | 1 | 0 | 1 | 0 | 0 |  | 0 |  | 0 | 20 | 0 | 0 |  | SO | 021-2
_
[9 empty] | 024: Vzduchotechnika | [5 empty] | 0 |  | 0 |  | 0 | _ | 0 | 0
[5 empty] | 141 | SP | 086 | SPR1 | Vzduchotechnika - dle samostatného položkového rozpočtu | soubor | 1 | 0 | 1 | 0 | 0 |  | 0 |  | 0 | 20 | 0 | 0 |  | SO | 024
_
[9 empty] | 091: Sanační práce | [5 empty] | 0 |  | 0 |  | 0 | _ | 0 | 0
[5 empty] | 143 | SP | 165Yq2020-002 | 21634CP | Plošná sanace kleneb - injektáží trhlin a vlepovanou výztuží | m2 | 588.558 | 0 | 588.558 | 0 | 0 | 0 | 0 |  | 0 | 20 | 0 | 0 |  | SO | 091
[5 empty] | 144 | SP | 168Ah2020-002 | 28537CP | Táhla sepnutí objektu - a kotevní desky / dle PD Statika | m | 510 | 0 | 510 | 0 | 0 | 0 | 0 |  | 0 | 20 | 0 | 0 |  | SO | 091
[5 empty] | 145 | SP | DOD01 | DOD01 | Sanační práce - dle samostatného položkového rozpočtu | soubor | 1 | 0 | 1 | 0 | 0 |  | 0 |  | 0 | 20 | 0 | 0 |  | SO | 091
_
[9 empty] | 099: Přesun hmot HSV | [5 empty] | 0 |  | 0 |  | 0 | _ | 0 | 0
[5 empty] | 151 | SP | 180Az0270-002 | 999281111 | Přesun hmot pro opravy a údržbu dosavadních objektů, včetně vnějších plášťů - výška do 25 m | t | 720.7451 | 0 | 720.7451 | 0 | 0 |  | 0 |  | 0 | 20 | 0 | 0 |  | SO | 099
_
[9 empty] | 701: Zastřešení stavby | [5 empty] | 0 |  | 101.4923 |  | 0 | _ | 0 | 0
[5 empty] | 152 | SP | 477Ln2130-002 | 712631101 | Provedení povlakové krytiny střech šikmých přes 30 ° pásy na sucho - parozábrana z mdf pásu | m2 | 646.314 | 0 | 646.314 | 0 | 0 |  | 0 |  | 0 | 20 | 0 | 0 |  | SO | 701
[5 empty] | 153 | SP | 479Ka0010-008 | 713141151 | Montáž tepelné izolace běžných stavebních konstrukcí střech, na plný podklad - jednovrstvá, kladená na sucho | m2 | 646.314 | 0 | 646.314 | 0 | 0 |  | 0 |  | 0 | 20 | 0 | 0 |  | SO | 701
[5 empty] | 154 | SP | 272Hi0050-008 | 762341420 | Montáž bednění - střešní žlaby, s vytvořením spádu dna, hoblovaná prkna, tloušťka 20 mm | m2 | 43.2 | 0 | 43.2 | 0 | 0 |  | 0 |  | 0 | 20 | 0 | 0 |  | SO | 701
[5 empty] | 155 | SP | 272Hi0060-008 | 762342214 | Montáž laťování - sklon střechy do 60 °, s vyřezáním otvorů, plocha do 0,25 m2, vzdálenost latí přes 260 do 360 mm | m2 | 971.394 | 0 | 971.394 | 0 | 0 |  | 0 |  | 0 | 20 | 0 | 0 |  | SO | 701
[5 empty] | 156 | SP | 279Zt6010-002 | 762395000 | Spojovací a ochranné prostředky - svory, prkna, hřebíky, pásová ocel, vruty, impregnace | m3 | 6.71 | 0 | 6.71 | 0 | 0 | 0.02281 | 0.15306 |  | 0 | 20 | 0 | 0 |  | SO | 701
[5 empty] | 157 | SP | 351Rj0010-004 | 762421026 | Montáž obložení stropů nebo střešních podhledů, deskami z dřevoštěpkových desek OSB - na pero a drážku, tl. 22 mm | m2 | 646.314 | 0 | 646.314 | 0 | 0 | 0.01361 | 8.7963 |  | 0 | 20 | 0 | 0 |  | SO | 701
[5 empty] | 158 | SP | 473Ng2001-001 | 76531111H | Zastřešení keramickou (pálenou) krytinou systémy - tašky bobrovky, na střechách jednoduchých, na řídké laťování, dvojitě korunované, na sucho / hlavní budova | m2 | 646.314 | 0 | 646.314 | 0 | 0 | 0.07464 | 48.2409 |  | 0 | 20 | 0 | 0 |  | SO | 701
[5 empty] | 159 | SP | 473Ng2002-001 | 76531111V | Zastřešení keramickou (pálenou) krytinou systémy - tašky bobrovky, na střechách jednoduchých, na řídké laťování, dvojitě korunované, na sucho / vedlejší křídlo | m2 | 325.08 | 0 | 325.08 | 0 | 0 | 0.07464 | 24.264 |  | 0 | 20 | 0 | 0 |  | SO | 701
[5 empty] | 160 | SP | 473Ng2100-002 | 765311171 | Zastřešení pálenou krytinou - doplňky kusové - okna střešní, rozměr 43×50 cm | kus | 2 | 0 | 2 | 0 | 0 | 0.01135 | 0.0227 |  | 0 | 20 | 0 | 0 |  | SO | 701
[5 empty] | 161 | SP | 473Ng2190-008 | 765313656 | Zastřešení pálenou krytinou - doplňky ostatní - prvky pro chůzi po střeše, stoupací plošinka | kus | 15 | 0 | 15 | 0 | 0 | 0.0024 | 0.036 |  | 0 | 20 | 0 | 0 |  | SO | 701
[5 empty] | 162 | SP | 473Ng2190-014 | 765313661 | Zastřešení pálenou krytinou - doplňky ostatní - sněholam s nosnými taškami | kus | 142.38 | 0 | 142.38 | 0 | 0 | 0.00016 | 0.022781 |  | 0 | 20 | 0 | 0 |  | SO | 701
[5 empty] | 163 | SP | 473Ng2210-006 | 765313673 | Zastřešení pálenou krytinou - doplňky ostatní - ochranná větrací mřížka, univerzální pro bobrovku | m | 150 | 0 | 150 | 0 | 0 | 0.0001 | 0.015 |  | 0 | 20 | 0 | 0 |  | SO | 701
[5 empty] | 164 | SP | 279Ln6001-037 | 765901165 | Ostatní práce - zakrytí šikmých střech podstřešní hydroizolační fólií - materiál PP | m2 | 971.394 | 0 | 971.394 | 0 | 0 | 0.00019 | 0.18456 |  | 0 | 20 | 0 | 0 |  | SO | 701
[5 empty] | 165 | SP | 539Hh2010-002 | 767871110 | Montáž ocelových konstrukcí - podrobně viz statika | kg | 6180.58 | 0 | 6180.58 | 0 | 0 | 0.00011 | 0.67986 |  | 0 | 20 | 0 | 0 |  | SO | 701
[5 empty] | 166 | SP | 473Az0030-006 | 998765203 | Přesun hmot pro tvrdé krytiny - výška do 24 m | % | 6.03 | 0 | 6.03 | 0 | 0 |  | 0 |  | 0 | 20 | 0 | 0 |  | SO | 701
[5 empty] | 167 | H | 000Hh2092-018 | M13388135 | tyč průřezu HEA - značka 140 | t | 2.4225 | 0 | 2.4225 | 0 | 0 | 1 | 2.4225 |  | 0 | 20 | 0 | 0 |  | SO | 701
[5 empty] | 168 | H | 000Hh2092-020 | M13388140 | tyč průřezu HEA - značka 160 | t | 3.7581 | 0 | 3.7581 | 0 | 0 | 1 | 3.7581 |  | 0 | 20 | 0 | 0 |  | SO | 701
[5 empty] | 169 | H | 000Hi2163-008 | M605411 | Lať střešní - rozměry dle skladby stř. pláště, délka 4,0-6,0 m | m3 | 6.71 | 0 | 6.71 | 0 | 0 | 0.5 | 3.355 |  | 0 | 20 | 0 | 0 |  | SO | 701
[5 empty] | 170 | H | 190Ln2026-002 | M6285267 | pás asfaltový modifikovaný s nosnou skelnou vložkou - samolepící | m2 | 743.2611 | 0 | 743.2611 | 0 | 0 | 0.0045 | 3.3447 |  | 0 | 20 | 0 | 0 |  | SO | 701
[5 empty] | 171 | H | 200Kj8006-010 | M631 | deska izolační PIR - tl.160 mm | m2 | 659.2403 | 0 | 659.2403 | 0 | 0 | 0.0094 | 6.1969 |  | 0 | 20 | 0 | 0 |  | SO | 701
_
[9 empty] | 702: Statika - Pergola | [5 empty] | 0 |  | 3.0047 |  | 0 | _ | 0 | 0
[5 empty] | 172 | SP | 539Hh2010-002 | 767871110 | Montáž ocelových konstrukcí - podrobně viz statika | kg | 2706.98 | 0 | 2706.98 | 0 | 0 | 0.00011 | 0.29777 |  | 0 | 20 | 0 | 0 |  | SO | 702
[5 empty] | 173 | SP | 213Az0110-006 | 998767203 | Přesun hmot pro zámečnické konstrukce - výška do 24 m | % | 1.81 | 0 | 1.81 | 0 | 0 |  | 0 |  | 0 | 20 | 0 | 0 |  | SO | 702
[5 empty] | 174 | H | 439Zn6020-004 | M13388 | ocel profilová - podrobný rozpis viz statika | t | 2.707 | 0 | 2.707 | 0 | 0 | 1 | 2.707 |  | 0 | 20 | 0 | 0 |  | SO | 702
_
[9 empty] | 703: Statika - Schody | [5 empty] | 0 |  | 0.82402 |  | 0 | _ | 0 | 0
[5 empty] | 175 | SP | 433Hi0010-012 | 762524108 | Dodávka a položení podlah z fošen - materiál modřín tl. 25 mm, povrchová úprava / podrobně viz skladby podlah a TZ | m2 | 12 | 0 | 12 | 0 | 0 |  | 0 |  | 0 | 20 | 0 | 0 |  | SO | 703
[5 empty] | 176 | SP | 539Hh2010-002 | 767871110 | Montáž ocelových konstrukcí - podrobně viz statika | kg | 742.36 | 0 | 742.36 | 0 | 0 | 0.00011 | 0.08166 |  | 0 | 20 | 0 | 0 |  | SO | 703
[5 empty] | 177 | SP | 213Az0110-006 | 998767203 | Přesun hmot pro zámečnické konstrukce - výška do 24 m | % | 1.81 | 0 | 1.81 | 0 | 0 |  | 0 |  | 0 | 20 | 0 | 0 |  | SO | 703
[5 empty] | 178 | H | 439Zn6020-004 | M13388 | ocel profilová - podrobný rozpis viz statika | t | 0.74236 | 0 | 0.74236 | 0 | 0 | 1 | 0.74236 |  | 0 | 20 | 0 | 0 |  | SO | 703
_
[9 empty] | 704: Statika - Rampa | [5 empty] | 0 |  | 0.64336 |  | 0 | _ | 0 | 0
[5 empty] | 179 | SP | 433Hi0010-012 | 762524108 | Dodávka a položení podlah z fošen - materiál modřín tl. 25 mm, povrchová úprava / podrobně viz skladby podlah a TZ | m2 | 13.433 | 0 | 13.433 | 0 | 0 |  | 0 |  | 0 | 20 | 0 | 0 |  | SO | 704
[5 empty] | 180 | SP | 539Hh2010-002 | 767871110 | Montáž ocelových konstrukcí - podrobně viz statika | kg | 579.6 | 0 | 579.6 | 0 | 0 | 0.00011 | 0.063756 |  | 0 | 20 | 0 | 0 |  | SO | 704
[5 empty] | 181 | SP | 213Az0110-006 | 998767203 | Přesun hmot pro zámečnické konstrukce - výška do 24 m | % | 1.81 | 0 | 1.81 | 0 | 0 |  | 0 |  | 0 | 20 | 0 | 0 |  | SO | 704
[5 empty] | 182 | H | 439Zn6020-004 | M13388 | ocel profilová - podrobný rozpis viz statika | t | 0.5796 | 0 | 0.5796 | 0 | 0 | 1 | 0.5796 |  | 0 | 20 | 0 | 0 |  | SO | 704
_
[9 empty] | 705: Statika - Terasa | [5 empty] | 0 |  | 6.0927 |  | 0 | _ | 0 | 0
[5 empty] | 183 | SP | 433Hi0010-012 | 762524108 | Dodávka a položení podlah z fošen - materiál modřín tl. 25 mm, povrchová úprava / podrobně viz skladby podlah a TZ | m2 | 58.8 | 0 | 58.8 | 0 | 0 |  | 0 |  | 0 | 20 | 0 | 0 |  | SO | 705
[5 empty] | 184 | SP | 539Hh2010-002 | 767871110 | Montáž ocelových konstrukcí - podrobně viz statika | kg | 5488.92 | 0 | 5488.92 | 0 | 0 | 0.00011 | 0.60378 |  | 0 | 20 | 0 | 0 |  | SO | 705
[5 empty] | 185 | SP | 213Az0110-006 | 998767203 | Přesun hmot pro zámečnické konstrukce - výška do 24 m | % | 1.81 | 0 | 1.81 | 0 | 0 |  | 0 |  | 0 | 20 | 0 | 0 |  | SO | 705
[5 empty] | 186 | H | 439Zn6020-004 | M13388 | ocel profilová - podrobný rozpis viz statika | t | 5.4889 | 0 | 5.4889 | 0 | 0 | 1 | 5.4889 |  | 0 | 20 | 0 | 0 |  | SO | 705
_
[9 empty] | 711: Izolace proti vodě | [5 empty] | 0 |  | 0.30613 |  | 0 | _ | 0 | 0
[5 empty] | 187 | SP | 190Ln2010-002 | 711131101 | Provedení izolace proti zemní vlhkosti pásy na sucho - folie do podlah / včetně materiálu | m2 | 1166.12 | 0 | 1166.12 | 0 | 0 |  | 0 |  | 0 | 20 | 0 | 0 |  | SO | 711
[5 empty] | 188 | SP | 190Ln0010-004 | 711491172 | Položení textilie proti prorůstání vegetace | m2 | 70.9 | 0 | 70.9 | 0 | 0 |  | 0 |  | 0 | 20 | 0 | 0 |  | SO | 711
[5 empty] | 189 | SP | 190Yt4030-002 | 711493111 | Izolace proti vodě ostatní - stěrka pod dlažbu a obklady pro soc. zařízení | m2 | 67.43 | 0 | 67.43 | 0 | 0 | 0.00454 | 0.30613 |  | 0 | 20 | 0 | 0 |  | SO | 711
[5 empty] | 190 | SP | 190Az0030-006 | 998711203 | Přesun hmot pro izolace proti vodě - výška do 60 m | % | 3.42 | 0 | 3.42 | 0 | 0 |  | 0 |  | 0 | 20 | 0 | 0 |  | SO | 711
_
[9 empty] | 713: Izolace tepelné | [5 empty] | 0 |  | 6.3497 |  | 0 | _ | 0 | 0
[5 empty] | 191 | SP | 459Ka0010-002 | 713111111 | Montáž a dodávka tepelné izolace běžných stavebních konstrukcí stropů - vrchem, kladená volně, bez překrytí lepenkou | m2 | 2.224 | 0 | 2.224 | 0 | 0 |  | 0 |  | 0 | 20 | 0 | 0 |  | SO | 713
[5 empty] | 192 | SP | 439Ka0010-002 | 713121111 | Montáž tepelné izolace běžných stavebních konstrukcí podlah - jednovrstvá, kladená na sucho bez pískového lože | m2 | 1386.905 | 0 | 1386.905 | 0 | 0 | 3e-05 | 0.041607 |  | 0 | 20 | 0 | 0 |  | SO | 713
[5 empty] | 193 | SP | 439Ka0010-004 | 713121121 | Montáž tepelné izolace běžných stavebních konstrukcí podlah - dvouvrstvá, kladená na sucho | m2 | 176 | 0 | 176 | 0 | 0 |  | 0 |  | 0 | 20 | 0 | 0 |  | SO | 713
[5 empty] | 194 | SP | 379Eq7010-002 | 713151111 | Montáž tepelné izolace běžných stavebních konstrukcí stropů - polystyrenbeton | m2 | 42.51 | 0 | 42.51 | 0 | 0 |  | 0 |  | 0 | 20 | 0 | 0 |  | SO | 713
[5 empty] | 195 | SP | 439Ln2010-004 | 713191122 | Izolace tepelné běžných stavebních konstrukcí překrytím celé plochy izolace pásem - difuzní PP folie, se slepením přesahů | m2 | 176 | 0 | 176 | 0 | 0 | 0.00156 | 0.27456 |  | 0 | 20 | 0 | 0 |  | SO | 713
[5 empty] | 196 | SP | 219Az0030-006 | 998713203 | Přesun hmot pro tepelné izolace - výška do 24 m | % | 2.2 | 0 | 2.2 | 0 | 0 |  | 0 |  | 0 | 20 | 0 | 0 |  | SO | 713
[5 empty] | 197 | H | 200Kn7058-018 | M283758 | deska tepelně izolační podlahová - polystyren, tl. 100 mm | m2 | 923.6763 | 0 | 923.6763 | 0 | 0 | 0.0036 | 3.3252 |  | 0 | 20 | 0 | 0 |  | SO | 713
[5 empty] | 198 | H | 014 | M6315081 | pás tepelně izolační podlahový - minerální vlna tl. 50 mm | m2 | 487.7538 | 0 | 487.7538 | 0 | 0 | 0.00224 | 1.0926 |  | 0 | 20 | 0 | 0 |  | SO | 713
[5 empty] | 199 | H | 0141 | M6315082 | pás tepelně izolační podlahový - minerální vlna tl. 100 mm | m2 | 3.213 | 0 | 3.213 | 0 | 0 | 0.00224 | 0.0071971 |  | 0 | 20 | 0 | 0 |  | SO | 713
[5 empty] | 200 | H | 015 | M6315085 | pás tepelně izolační, minerální vlna - tl. 120 mm | m2 | 359.04 | 0 | 359.04 | 0 | 0 | 0.00448 | 1.6085 |  | 0 | 20 | 0 | 0 |  | SO | 713
_
[9 empty] | 720: Zdravotní technika | [5 empty] | 0 |  | 0 |  | 0 | _ | 0 | 0
[5 empty] | 201 | SP | 087 | SPR2 | Zdravotechnika - dle samostatného položkového rozpočtu | soubor | 1 | 0 | 1 | 0 | 0 |  | 0 |  | 0 | 20 | 0 | 0 |  | SO | 720
_
[9 empty] | 730: Ústřední vytápění | [5 empty] | 0 |  | 0 |  | 0 | _ | 0 | 0
[5 empty] | 202 | SP | 089 | SPR4 | Ústřední vytápění - dle samostatného položkového rozpočtu | soubor | 1 | 0 | 1 | 0 | 0 |  | 0 |  | 0 | 20 | 0 | 0 |  | SO | 730
_
[9 empty] | 762: Konstrukce tesařské | [5 empty] | 0 |  | 8.69 |  | 34.9514 | _ | 0 | 0
[5 empty] | 203 | SP | 213Bi0010-002 | 762111811 | Demontáž stěn a příček | m2 | 86.4 | 0 | 86.4 | 0 | 0 | 0.00017 | 0.014688 | 0.022 | 1.9008 | 20 | 0 | 0 |  | SO | 762
[5 empty] | 204 | SP | 272Bi0010-008 | 762331814 | Demontáž vázaných konstrukcí krovů sklonu do 60 ° - z hranolů, hranolků, fošen, průřezová plocha do 450 cm2 | m | 881.05 | 0 | 881.05 | 0 | 0 |  | 0 | 0.032 | 28.1936 | 20 | 0 | 0 |  | SO | 762
[5 empty] | 205 | SP | 272Hi0040-002 | 762332110 | Montáž vázaných konstrukcí krovů - střechy pultové, sedlové, valbové, stanové, půdorys čtverec či obdélník, průřez do 120 cm2 | m | 1090.4 | 0 | 1090.4 | 0 | 0 | 0.00099 | 1.0795 |  | 0 | 20 | 0 | 0 |  | SO | 762
[5 empty] | 206 | SP | 272Bi0030-004 | 762342812 | Demontáž laťování střech sklonu do 60 ° - z latí, průřezová plocha do 25 cm2, osová vzdálenost přes 0,22 do 0,50 m | m2 | 971.394 | 0 | 971.394 | 0 | 0 |  | 0 | 0.005 | 4.857 | 20 | 0 | 0 |  | SO | 762
[5 empty] | 207 | SP | 279Zt6010-002 | 762395000 | Spojovací a ochranné prostředky - svory, prkna, hřebíky, pásová ocel, vruty, impregnace | m3 | 17.6 | 0 | 17.6 | 0 | 0 | 0.02281 | 0.40146 |  | 0 | 20 | 0 | 0 |  | SO | 762
[5 empty] | 208 | SP | 332Rj7-15 | 762511227 | Podlahové konstrukce podkladové z dřevoštěpkových desek - tl. desky 25 mm / včetně polštářů 80/80mm | m2 | 533.075 | 0 | 533.075 | 0 | 0 | 0.01168 | 6.2263 |  | 0 | 20 | 0 | 0 |  | SO | 762
[5 empty] | 209 | SP | 332Hi0010-008 | 762810016 | Záklop stropů - dřevoštěpková deska, šroubované, tl. desky 22 mm | m2 | 2.224 | 0 | 2.224 | 0 | 0 |  | 0 |  | 0 | 20 | 0 | 0 |  | SO | 762
[5 empty] | 210 | SP | 180Bz0030-002 | 979081111 | Odvoz suti a vybouraných hmot na skládku - vzdálenost do 1 km | t | 34.9514 | 0 | 34.9514 | 0 | 0 |  | 0 |  | 0 | 20 | 0 | 0 |  | SO | 762
[5 empty] | 211 | SP | 213Az0024-004 | 998762203 | Přesun hmot pro tesařské konstrukce - výška do 24 m | % | 5.79 | 0 | 5.79 | 0 | 0 |  | 0 |  | 0 | 20 | 0 | 0 |  | SO | 762
[5 empty] | 212 | SP | X34 | 99901 | Odkup starých dřevěných trámů specializovanou firmou | m3 | -11.8208 | 0 | -11.8208 | 0 | 0 |  | 0 |  | 0 | 20 | 0 | 0 |  | SO | 762
[5 empty] | 213 | H | 000Hi2134-032 | M6051202 | Hranol z jehličnatého dřeva | m3 | 17.6 | 0 | 17.6 | 0 | 0 | 0.055 | 0.968 |  | 0 | 20 | 0 | 0 |  | SO | 762
[5 empty] | 214 | SP | X36 | PD01 | Dílenská prováděcí dokumentace a dopřesnění zaměřením | soubor | 1 | 0 | 1 | 0 | 0 |  | 0 |  | 0 | 20 | 0 | 0 |  | SO | 762
_
[9 empty] | 763: Konstrukce montované | [5 empty] | 0 |  | 25.7847 |  | 0 | _ | 0 | 0
[5 empty] | 215 | SP | 223Rf7001-007 | 763111321 | Příčky sádrokarton. jednoduchá nosná konst. z ocel. tenkost. profilů CW a UW - tl. desky 12.5 mm, protipožární, GKF, tl. příčky do 75 mm | m2 | 155.8464 | 0 | 155.8464 | 0 | 0 | 0.02732 | 4.2577 |  | 0 | 20 | 0 | 0 |  | SO | 763
[5 empty] | 216 | SP | 223Rf7001-017 | 763111335 | Příčky sádrokarton. jednoduchá nosná konst. z ocel. tenkost. profilů CW a UW - tl. desky 12.5 mm, impregnovaná, GKBI, tl. příčky do 150 mm | m2 | 74.436 | 0 | 74.436 | 0 | 0 | 0.02811 | 2.0924 |  | 0 | 20 | 0 | 0 |  | SO | 763
[5 empty] | 217 | SP | 351Rf7001-001 | 763131511 | Podhledy sádrokartonové - GKB, tl. desky 12.5 mm, bez tepelné izolace, opl. deskami, obyčejná | m2 | 166.68 | 0 | 166.68 | 0 | 0 | 0.01393 | 2.3219 |  | 0 | 20 | 0 | 0 |  | SO | 763
[5 empty] | 218 | SP | 351Rf7001-009 | 763131551 | Podhledy sádrokartonové - GKBI, tl. desky 12.5 mm, bez tepelné izolace, opl. deskami, impregnovaná | m2 | 112.48 | 0 | 112.48 | 0 | 0 | 0.01437 | 1.6163 |  | 0 | 20 | 0 | 0 |  | SO | 763
[5 empty] | 219 | SP | 351Rf7031-007 | 763161722 | Podkroví ze sádrokartonových desek, sp. konstrukce z ocelových profilů, deska tl. 15 mm, - plocha šikmá nebo vodorovná, deska dle požadavků Požární zprávy | m2 | 646.314 | 0 | 646.314 | 0 | 0 | 0.02374 | 15.3435 |  | 0 | 20 | 0 | 0 |  | SO | 763
[5 empty] | 220 | SP | 763164151 | 763164151 | Obklad ze sádrokartonových desek, tvaru L - rozvinuté šíře 0,8 m, deska standardní tl. 12,5 | m2 | 7.344 | 0 | 7.344 | 0 | 0 | 0.01215 | 0.08923 |  | 0 | 20 | 0 | 0 |  | SO | 763
[5 empty] | 221 | SP | 763172315 | 763172315 | Instalační technika pro kce SDK - montáž revizních dvířek 60x60cm | kus | 6 | 0 | 6 | 0 | 0 | 7e-05 | 0.00042 |  | 0 | 20 | 0 | 0 |  | SO | 763
[5 empty] | 222 | SP | 351Rf7110-002 | 763182411 | Podkroví ze sádrokartónových desek, ostatní práce - opláštění střešního okna včetně ochranných úhelníků | m | 158.08 | 0 | 158.08 | 0 | 0 | 0.0004 | 0.063232 |  | 0 | 20 | 0 | 0 |  | SO | 763
[5 empty] | 223 | SP | 223Az0030-006 | 998763403 | Přesun hmot pro sádrokartonové konstrukce - výška objektu přes 12 m do 24 m | % | 1.62 | 0 | 1.62 | 0 | 0 |  | 0 |  | 0 | 20 | 0 | 0 |  | SO | 763
_
[9 empty] | 764: Konstrukce klempířské | [5 empty] | 0 |  | 1.7735 |  | 1.6214 | _ | 0 | 0
[5 empty] | 224 | SP | 471Mh7020-002 | 764221520 | Oplechování ze zinkotitanového Zn-Ti plechu, včetně rohů, spojů a dilatací - nad nástřešním žlabem, podkladní plech, tl. plechu 0,70 mm, rš 200 mm | m | 6 | 0 | 6 | 0 | 0 | 0.00396 | 0.02376 |  | 0 | 20 | 0 | 0 |  | SO | 764
[5 empty] | 225 | SP | 380Mh7051-029 | 764224540 | Oplechování ze zinkotitanového Zn-Ti plechu, včetně rohů, spojů a dilatací - okapy, na střechách s tvrdou krytinou, rš 500 mm, délka segmentu do 500 mm | m | 145 | 0 | 145 | 0 | 0 | 0.00373 | 0.54085 |  | 0 | 20 | 0 | 0 |  | SO | 764
[5 empty] | 226 | SP | 380Ih7013-009 | 764252501 | Žlaby ze zinkotitanového Zn-Ti plechu, včetně háků, čel, rohů, rovných hrdel, kotlíků a dilatací - podokapní půlkruhové, rš 100 mm, tl. plechu 0,80 mm | m | 6 | 0 | 6 | 0 | 0 | 0.0032 | 0.0192 |  | 0 | 20 | 0 | 0 |  | SO | 764
[5 empty] | 227 | SP | 380Ih7013-049 | 764255503 | Žlaby ze zinkotitanového Zn-Ti plechu, včetně háků, čel, rohů, rovných hrdel, kotlíků a dilatací - nástřešní, oblého tvaru, rš 670 mm, tl. plechu 0,80 mm | m | 145 | 0 | 145 | 0 | 0 | 0.00518 | 0.7511 |  | 0 | 20 | 0 | 0 |  | SO | 764
[5 empty] | 228 | SP | 471Bh0020-040 | 764322841 | Demontáž oplechování - okapy, na střechách s tvrdou krytinou, bez podkladního plechu, rš 500 mm, sklon do 45 ° | m | 146.38 | 0 | 146.38 | 0 | 0 |  | 0 | 0.00384 | 0.5621 | 20 | 0 | 0 |  | SO | 764
[5 empty] | 229 | SP | 380Bh0010-118 | 764355801 | Demontáž žlabů - nástřešní, oblého tvaru, rš 500 mm, sklon do 45 ° | m | 146.38 | 0 | 146.38 | 0 | 0 |  | 0 | 0.00424 | 0.62065 | 20 | 0 | 0 |  | SO | 764
[5 empty] | 230 | SP | 471Bh0060-004 | 764361811 | Demontáž střešních otvorů - střešní okna a poklopy, sklon do 45 ° | kus | 8 | 0 | 8 | 0 | 0 |  | 0 | 0.02008 | 0.16064 | 20 | 0 | 0 |  | SO | 764
[5 empty] | 231 | SP | 471Bh0100-002 | 76441085R | Demontáž oplechování parapetů - rš od 100 do 330 mm | m | 72.5 | 0 | 72.5 | 0 | 0 |  | 0 | 0.00135 | 0.097875 | 20 | 0 | 0 |  | SO | 764
[5 empty] | 232 | SP | 380Bh0030-012 | 764454803 | Demontáž odpadních trub - trouby kruhové, d = 150 mm | m | 50.6 | 0 | 50.6 | 0 | 0 |  | 0 | 0.00356 | 0.18014 | 20 | 0 | 0 |  | SO | 764
[5 empty] | 233 | SP | 380Mh7071-009 | 764510550 | Oplechování parapetů ze zinkotitanového Zn-Ti plechu, včetně rohů - rš 330 mm, tl. plechu 0,70 mm | m | 93.07 | 0 | 93.07 | 0 | 0 | 0.00174 | 0.16194 |  | 0 | 20 | 0 | 0 |  | SO | 764
[5 empty] | 234 | SP | 380Mh7071-015 | 764510580 | Oplechování parapetů ze zinkotitanového Zn-Ti plechu, včetně rohů - rš 600 mm, tl. plechu 0,70 mm | m | 0.65 | 0 | 0.65 | 0 | 0 | 0.00306 | 0.001989 |  | 0 | 20 | 0 | 0 |  | SO | 764
[5 empty] | 235 | SP | 471Mh7130-004 | 764521520 | Oplechování římsy a ozdobných prvků ze zinkotitanového Zn-Ti plechu - rš 170 mm, tl. plechu 0,70 mm | m | 90 | 0 | 90 | 0 | 0 | 0.00081 | 0.0729 |  | 0 | 20 | 0 | 0 |  | SO | 764
[5 empty] | 236 | SP | 471Mh7130-014 | 764521570 | Oplechování římsy a ozdobných prvků ze zinkotitanového Zn-Ti plechu - rš 500 mm, tl. plechu 0,70 mm | m | 10 | 0 | 10 | 0 | 0 | 0.0017 | 0.017 |  | 0 | 20 | 0 | 0 |  | SO | 764
[5 empty] | 237 | SP | 380Ih7021-013 | 764554503 | Odpadní trouby ze zinkotitanového Zn-Ti plechu - kruh., vč. zdeří, manžet, odb., kolen, výp. vody, přechod. kusů a odsk., tl. plechu 0,70 m, d 120 mm | m | 70 | 0 | 70 | 0 | 0 | 0.00264 | 0.1848 |  | 0 | 20 | 0 | 0 |  | SO | 764
[5 empty] | 238 | SP | 180Bz0030-002 | 979081111 | Odvoz suti a vybouraných hmot na skládku - vzdálenost do 1 km | t | 1.6214 | 0 | 1.6214 | 0 | 0 |  | 0 |  | 0 | 20 | 0 | 0 |  | SO | 764
[5 empty] | 239 | SP | 380Az0030-006 | 998764203 | Přesun hmot pro klempířské konstrukce - výška do 24 m | % | 1.61 | 0 | 1.61 | 0 | 0 |  | 0 |  | 0 | 20 | 0 | 0 |  | SO | 764
[5 empty] | 240 | SP | X35 | 99902 | Odkup kovového šrotu | kg | -1621 | 0 | -1621 | 0 | 0 |  | 0 |  | 0 | 20 | 0 | 0 |  | SO | 764
[5 empty] | 241 | SP | X36 | PD01 | Dílenská prováděcí dokumentace a dopřesnění zaměřením | soubor | 1 | 0 | 1 | 0 | 0 |  | 0 |  | 0 | 20 | 0 | 0 |  | SO | 764
_
[9 empty] | 766: Konstrukce truhlářské | [5 empty] | 0 |  | 8.3946 |  | 5.0582 | _ | 0 | 0
[5 empty] | 242 | SP | 213Ri0030-002 | 766121210 | Montáž a dodávka dřevěných stěn kompletizovaných - plné, výška stěny do 2,75 m / podrobně viz výpis Truhlářské výrobky | m2 | 33.24 | 0 | 33.24 | 0 | 0 | 0.00022 | 0.0073128 |  | 0 | 20 | 0 | 0 |  | SO | 766
[5 empty] | 243 | SP | 423Bi0010-006 | 76641182R | Demontáž obložení stěn - palubky včetně podkladového roštu | m2 | 44.594 | 0 | 44.594 | 0 | 0 |  | 0 | 0.01898 | 0.84639 | 20 | 0 | 0 |  | SO | 766
[5 empty] | 244 | SP | 423Ri0010-034 | 766413113 | Montáž obložení stěn, sloupů a pilířů - přes 1 m2, profily, aglomerované dřevo, šířka do 100 mm / podrobný popis v TZ | m2 | 38.555 | 0 | 38.555 | 0 | 0 | 0.00021 | 0.0080965 |  | 0 | 20 | 0 | 0 |  | SO | 766
[5 empty] | 245 | SP | 423Ri0020-002 | 766417111 | Montáž obložení stěn, sloupů a pilířů - ostatní - podkladový rošt | m | 88 | 0 | 88 | 0 | 0 | 0.00021 | 0.01848 |  | 0 | 20 | 0 | 0 |  | SO | 766
[5 empty] | 246 | SP | 766621312 | 766621312 | Montáž oken dřev. nebo plast. kyvných do zdiva v. přes 1,5 do 2,5 m - provedení připojovací spáry pomocí parotěsné pásky / podrobný popis v TZ | m2 | 203.3559 | 0 | 203.3559 | 0 | 0 | 0.00041 | 0.083376 |  | 0 | 20 | 0 | 0 |  | SO | 766
[5 empty] | 247 | SP | 766621843 | 766621843 | Demontáž okenních konstrukcí rámů s křídly, oken plochy otvoru do 4m2 | m2 | 131.6175 | 0 | 131.6175 | 0 | 0 | 0.032 | 4.2118 | 0.032 | 4.2118 | 20 | 0 | 0 |  | SO | 766
[5 empty] | 248 | SP | 766660002 | 766660002 | Montáž dveřních křídel do ocelové zárubně | m2 | 101.8514 | 0 | 101.8514 | 0 | 0 |  | 0 |  | 0 | 20 | 0 | 0 |  | SO | 766
[5 empty] | 249 | SP | 374Ui2010-026 | 766671103 | Okna střešní - kyvná s ventilační klapkou, osazení do krytiny profilované, rozměr 78×118 cm | kus | 38 | 0 | 38 | 0 | 0 | 0.04005 | 1.5219 |  | 0 | 20 | 0 | 0 |  | SO | 766
[5 empty] | 250 | SP | 319Hi0010-006 | 766694122 | Montáž parapetních desek dřevěných - šířky přes 30 cm délky přes 1,0 m | m | 29.25 |  | 29.25 | 0 | 0 | 5e-05 | 0.0014625 |  | 0 | 20 | 0 | 0 |  | SO | 766
[5 empty] | 251 | SP | 180Bz0030-002 | 979081111 | Odvoz suti a vybouraných hmot na skládku - vzdálenost do 1 km | t | 5.0582 | 0 | 5.0582 | 0 | 0 |  | 0 |  | 0 | 20 | 0 | 0 |  | SO | 766
[5 empty] | 252 | SP | 180Bz0030-004 | 979081121 | Odvoz suti a vybouraných hmot na skládku - vzdálenost za každý další 1 km | t | 5.0582 | 800 | 45.5234 | 0 | 0 |  | 0 |  | 0 | 20 | 0 | 0 |  | SO | 766
[5 empty] | 253 | SP | 002 | 979097115 | Poplatek za skládku - spalitelný odpad | t | 5.058 | 0 | 5.058 | 0 | 0 |  | 0 |  | 0 | 20 | 0 | 0 |  | SO | 766
[5 empty] | 254 | SP | X38 | DOD6 | Venkovní vlajkový stožár u posezení - dle výpisu prvků | kus | 1 | 0 | 1 | 0 | 0 |  | 0 |  | 0 | 20 | 0 | 0 |  | SO | 766
[5 empty] | 255 | SP | X37 | DOD7 | Venkovní pódium pod pergolu - dle výpisu prvků | m2 | 20 | 0 | 20 | 0 | 0 |  | 0 |  | 0 | 20 | 0 | 0 |  | SO | 766
[5 empty] | 256 | H | 065 | M607941 | deska parapetní vnitřní - cena bude upřesněna po výběru dodavatele / ozn. PD01až PD03 | m | 29.25 | 0 | 29.25 | 0 | 0 | 0.004 | 0.117 |  | 0 | 20 | 0 | 0 |  | SO | 766
[5 empty] | 257 | H | 314Ui2188-032 | M61110 | okno dřevěné EURO - cenový propočet, cena bude upřesněna po výběru dodavatele | m2 | 203.3559 | 0 | 203.3559 | 0 | 0 |  | 0 |  | 0 | 20 | 0 | 0 |  | SO | 766
[5 empty] | 258 | H | 044 | M61143 | dveře dřevěné vnitřní, plné nebo prosklené, jedno nebo dvoukřídlé - cena bude upřesněna po výběru dodavatele | m2 | 82.118 | 0 | 82.118 | 0 | 0 | 0.025 | 2.053 |  | 0 | 20 | 0 | 0 |  | SO | 766
[5 empty] | 259 | H | 328Ui2162-044 | M61144 | dveře dřevěné vnější - cena bude upřesněna po výběru dodavatele | m2 | 19.733 |  | 19.733 | 0 | 0 |  | 0 |  | 0 | 20 | 0 | 0 |  | SO | 766
[5 empty] | 260 | H | 422Rj8086-006 | M61569 | Deska interiérová HPL - cena bude upřesněna po výběru dodavatele | m2 | 33.24 | 0 | 33.24 | 0 | 0 | 0.0112 | 0.37229 |  | 0 | 20 | 0 | 0 |  | SO | 766
_
[9 empty] | 767: Konstrukce zámečnické | [5 empty] | 0 |  | 1.8056 |  | 1.0005 | _ | 0 | 0
[5 empty] | 261 | SP | 213Hh0010-020 | 76711312R | Montáž stěn a dveří - z AL-profilů, plocha do 9 m2 / podrobně viz výpis Hliníkové výplně a TZ | m2 | 71.4623 | 0 | 71.4623 | 0 | 0 | 3e-05 | 0.0021439 |  | 0 | 20 | 0 | 0 |  | SO | 767
[5 empty] | 262 | SP | 213Rh0010-006 | 767132211 | Montáž a dodávka stěn a příček - prvkové - kryty výparníků / podrobně viz výpis Zámečnické výrobky | m2 | 14.136 | 0 | 14.136 | 0 | 0 | 0.0001 | 0.0014136 |  | 0 | 20 | 0 | 0 |  | SO | 767
[5 empty] | 263 | SP | 342Hh2020-002 | 767161110 | Montáž a dodávka zábradlí rovného - z trubek nebo tenkostěnných profilů, do zdiva, hmotnost zábradlí do 20 kg/m | m2 | 67.175 | 0 | 67.175 | 0 | 0 | 5e-05 | 0.0033588 |  | 0 | 20 | 0 | 0 |  | SO | 767
[5 empty] | 264 | SP | 342Hh2030-002 | 767221110 | Montáž a dodávka zábradlí schodišťových - z trubek nebo tenkostěnných profilů, do zdiva, hmotnost zábradlí do 15 kg/m | m | 41.4 | 0 | 41.4 | 0 | 0 |  | 0 |  | 0 | 20 | 0 | 0 |  | SO | 767
[5 empty] | 265 | SP | 438Bh0010-004 | 76759084R | Demontáž konstrukcí ocelových podlah - nosný rošt a podlaha | m2 | 12.7025 | 0 | 12.7025 | 0 | 0 |  | 0 | 0.03 | 0.38107 | 20 | 0 | 0 |  | SO | 767
[5 empty] | 266 | SP | 312Uh2020-002 | 767721110 | Montáž a dodávka předsazených prosklených zábradlí | m2 | 22.08 | 0 | 22.08 | 0 | 0 | 0.0002 | 0.004416 |  | 0 | 20 | 0 | 0 |  | SO | 767
[5 empty] | 267 | SP | 933Bh0010-004 | 767914830 | Demontáž oplocení rámového na ocelové sloupky - výška přes 1 do 2 m | m | 19.4 | 0 | 19.4 | 0 | 0 |  | 0 | 0.00925 | 0.17945 | 20 | 0 | 0 |  | SO | 767
[5 empty] | 268 | SP | 933Uh2010-022 | 767920240 | Montáž vrat a vrátek k oplocení - na sloupky ocelové, plocha jednotlivě přes 6 do 8 m2 | kus | 1 | 0 | 1 | 0 | 0 |  | 0 |  | 0 | 20 | 0 | 0 |  | SO | 767
[5 empty] | 269 | SP | 933Bh0020-006 | 767920840 | Demontáž vrat a vrátek k oplocení - plocha jednotlivě přes 6 do 10 m2 | kus | 1 | 0 | 1 | 0 | 0 |  | 0 | 0.285 | 0.285 | 20 | 0 | 0 |  | SO | 767
[5 empty] | 270 | SP | 219Ba0010-002 | 767996801 | Demontáž ostatních doplňků staveb - hmotnost jednotlivých dílů do 50 kg | kg | 155 | 0 | 155 | 0 | 0 | 5e-05 | 0.00775 | 0.001 | 0.155 | 20 | 0 | 0 |  | SO | 767
[5 empty] | 271 | SP | 180Bz0030-002 | 979081111 | Odvoz suti a vybouraných hmot na skládku - vzdálenost do 1 km | t | 1.0005 | 0 | 1.0005 | 0 | 0 |  | 0 |  | 0 | 20 | 0 | 0 |  | SO | 767
[5 empty] | 272 | SP | 213Az0110-006 | 998767203 | Přesun hmot pro zámečnické konstrukce - výška do 24 m | % | 1.81 | 0 | 1.81 | 0 | 0 |  | 0 |  | 0 | 20 | 0 | 0 |  | SO | 767
[5 empty] | 273 | SP | X35 | 99902 | Odkup kovového šrotu | kg | -1001 | 0 | -1001 | 0 | 0 |  | 0 |  | 0 | 20 | 0 | 0 |  | SO | 767
[5 empty] | 274 | SP | X39 | DOD9 | Dodávka a montáž zemních vrutů - pozinkované - dle popisu v TZ | kus | 18 | 0 | 18 | 0 | 0 |  | 0 |  | 0 | 20 | 0 | 0 |  | SO | 767
[5 empty] | 275 | H | 056 | M55341369 | dveře a stěny hliníkové - cena bude upřesněna po výběru dodavatele / podrobně viz výpis Hliníkové výplně | m2 | 71.4623 | 0 | 71.4623 | 0 | 0 | 0.025 | 1.7866 |  | 0 | 20 | 0 | 0 |  | SO | 767
[5 empty] | 276 | H | 933Uh2020-014 | M55344 | vrata dvoukřídlá šířka 3840 mm, výška 1900 mm - cena bude upřesněna po výběru dodavatele | kus | 1 | 0 | 1 | 0 | 0 |  | 0 |  | 0 | 20 | 0 | 0 |  | SO | 767
[5 empty] | 277 | SP | X36 | PD01 | Dílenská prováděcí dokumentace a dopřesnění zaměřením | soubor | 1 | 0 | 1 | 0 | 0 |  | 0 |  | 0 | 20 | 0 | 0 |  | SO | 767
_
[9 empty] | 771: Podlahy z dlaždic | [5 empty] | 0 |  | 34.2833 |  | 0 | _ | 0 | 0
[5 empty] | 278 | SP | 422Sg2020-048 | 771473113 | Montáž soklíků z dlaždic keramických - lepené standardním lepidlem, rovný, výška do 120 mm | m | 701.08 | 0 | 701.08 | 0 | 0 | 0.00061 | 0.42766 |  | 0 | 20 | 0 | 0 |  | SO | 771
[5 empty] | 279 | SP | 432Sg2060-040 | 771573112 | Montáž podlah z dlaždic keramických - lepené standardním lepidlem, velkoformátové | m2 | 870.64 | 0 | 870.64 | 0 | 0 | 0.006 | 5.2238 |  | 0 | 20 | 0 | 0 |  | SO | 771
[5 empty] | 280 | SP | 432Sg2060-042 | 771573113 | Montáž podlah z dlaždic keramických - lepené standardním lepidlem, standardní rozměr | m2 | 391.12 | 0 | 391.12 | 0 | 0 | 0.006 | 2.3467 |  | 0 | 20 | 0 | 0 |  | SO | 771
[5 empty] | 281 | SP | 432Az0024-006 | 998771203 | Přesun hmot pro podlahy z keramických dlaždic - výška do 24 m | % | 6.92 | 0 | 6.92 | 0 | 0 |  | 0 |  | 0 | 20 | 0 | 0 |  | SO | 771
[5 empty] | 282 | H | 047 | M597611 | dlaždice keramické - velkoformátové | m2 | 914.172 | 0 | 914.172 | 0 | 0 | 0.0192 | 17.5521 |  | 0 | 20 | 0 | 0 |  | SO | 771
[5 empty] | 283 | H | 0471 | M597612 | dlaždice keramické - standard | m2 | 454.844 | 0 | 454.844 | 0 | 0 | 0.0192 | 8.733 |  | 0 | 20 | 0 | 0 |  | SO | 771
_
[9 empty] | 772: Podlahy z kamene | [5 empty] | 0 |  | 1.7966 |  | 0 | _ | 0 | 0
[5 empty] | 284 | SP | 216903111R | 2169031CP | Otrýskání ploch schodišťových stupňů s vyspravením jejich povrchu - točité kamenné schodiště | m | 135.4 | 0 | 135.4 | 0 | 0 | 0.01036 | 1.4027 |  | 0 | 20 | 0 | 0 |  | SO | 772
[5 empty] | 285 | SP | 442Se0030-004 | 772231303 | Montáž a dodávka obkladu schodišťových stupňů deskami z tvrdých kamenů, - včetně provedení zednických výpomocí, kámen broušený | m | 7.48 | 0 | 7.48 | 0 | 0 | 0.05265 | 0.39382 |  | 0 | 20 | 0 | 0 |  | SO | 772
[5 empty] | 286 | SP | 432Az0044-006 | 998772203 | Přesun hmot pro kamenné dlažby - výška do 60 m | % | 7.2 | 0 | 7.2 | 0 | 0 |  | 0 |  | 0 | 20 | 0 | 0 |  | SO | 772
_
[9 empty] | 776: Podlahy povlakové | [5 empty] | 0 |  | 0.045562 |  | 0.0182 | _ | 0 | 0
[5 empty] | 287 | SP | 447Bn0010-002 | 776200810 | Odstranění podlahovin ze schodišťových stupňů - lepené, bez podložky | m | 36.4 | 0 | 36.4 | 0 | 0 |  | 0 | 0.0005 | 0.0182 | 20 | 0 | 0 |  | SO | 776
[5 empty] | 288 | SP | 437Tn6040-002 | 776572100 | Položení a dodávka povlakových podlah textilních všívaných a vpichovaných, zátěžových - lepení, pásy, včetně lepení soklu | m2 | 175.24 | 0 | 175.24 | 0 | 0 | 0.00026 | 0.045562 |  | 0 | 20 | 0 | 0 |  | SO | 776
[5 empty] | 289 | SP | 180Bz0030-002 | 979081111 | Odvoz suti a vybouraných hmot na skládku - vzdálenost do 1 km | t | 0.0182 | 0 | 0.0182 | 0 | 0 |  | 0 |  | 0 | 20 | 0 | 0 |  | SO | 776
[5 empty] | 290 | SP | 180Bz0030-004 | 979081121 | Odvoz suti a vybouraných hmot na skládku - vzdálenost za každý další 1 km | t | 0.0182 | 800 | 0.1638 | 0 | 0 |  | 0 |  | 0 | 20 | 0 | 0 |  | SO | 776
[5 empty] | 291 | SP | 979098165 | 979098165 | Poplatek za skládku - umělých hmot, tepelně izolačních materiálů | t | 0.0182 | 0 | 0.0182 | 0 | 0 |  | 0 |  | 0 | 20 | 0 | 0 |  | SO | 776
[5 empty] | 292 | SP | 437Az0030-006 | 998776203 | Přesun hmot pro povlakové podlahy - výška do 24 m | % | 0.4 | 0 | 0.4 | 0 | 0 |  | 0 |  | 0 | 20 | 0 | 0 |  | SO | 776
_
[9 empty] | 781: Obklady keramické | [5 empty] | 0 |  | 7.3901 |  | 0 | _ | 0 | 0
[5 empty] | 293 | SP | 422Sg3070-034 | 781473118 | Montáž obkladů vnitřních stěn z dlaždic keramických - lepené standardním lepidlem, standardní velikost | m2 | 411.8859 | 0 | 411.8859 | 0 | 0 | 0.0047 | 1.9359 |  | 0 | 20 | 0 | 0 |  | SO | 781
[5 empty] | 294 | SP | 422Hn6010-010 | 781493111 | Montáž ostatních prvků pro obklady - nerezové úhelníky lepené standardním lepidlem | m | 16 | 0 | 16 | 0 | 0 | 0.00031 | 0.00496 |  | 0 | 20 | 0 | 0 |  | SO | 781
[5 empty] | 295 | SP | 412Az0024-006 | 998781203 | Přesun hmot pro keramické obklady - výška do 24 m | % | 3.54 | 0 | 3.54 | 0 | 0 |  | 0 |  | 0 | 20 | 0 | 0 |  | SO | 781
[5 empty] | 296 | H | 051 | M597610 | obkládačky keramické - běžná velikost | m2 | 432.4803 | 0 | 432.4803 | 0 | 0 | 0.0126 | 5.4493 |  | 0 | 20 | 0 | 0 |  | SO | 781
_
[9 empty] | 783: Nátěry | [5 empty] | 0 |  | 0.014196 |  | 0 | _ | 0 | 0
[5 empty] | 297 | SP | 416Vv9010-016 | 783832170 | Nátěry omítek a betonových povrchů - stěn, protisprašný nátěr | m2 | 88.7269 | 0 | 88.7269 | 0 | 0 | 0.00016 | 0.014196 |  | 0 | 20 | 0 | 0 |  | SO | 783
_
[9 empty] | 784: Malby | [5 empty] | 0 |  | 1.9383 |  | 0 | _ | 0 | 0
[5 empty] | 298 | SP | 400Vv8043-013 | 784453639 | Malby z malířských směsí - mal. směs tekutá disp., bílá, otěruvz., dvojnás. s pen. nátěrem, v místnostech, výška 3,8 - 5,0 m | m2 | 4405.328 | 0 | 4405.328 | 0 | 0 | 0.00044 | 1.9383 |  | 0 | 20 | 0 | 0 |  | SO | 784
_
[9 empty] | VRN: Vedlejší rozpočtové náklady | [5 empty] | 0 |  | 0 |  | 0 | _ | 0 | 0
[5 empty] | 299 | ON | 07 | 01 | Zařízení staveniště | % | 2 | 0 | 2 | 0 | 0 |  | 0 |  | 0 | 20 | 0 | 0 |  | SO | VRN
_
_
_